## Výkaz výmer
VÝKAZ VÝMER
Stavba: |  | #REF!
Objekt: |  | Rekonštrukcia hygienických zariadení
Časť: |  | #REF!
JKSO: |  | #REF!
Objednávateľ: |  | #REF!
Zhotoviteľ: |  | #REF!
Dátum:
P.Č. | TV | KCN | Kód položky | Popis | MJ | Množstvo celkom | Cena jednotková | Cena celkom | Hmotnosť | Hmotnosť celkom | Hmotnosť sute | Hmotnosť sute celkom | Sadzba DPH | Typ položky | Úroveň
1 | 2 | 3 | 4 | 5 | 6 | 7 | 8 | 9 |  |  |  |  | 10 | 11 | 12
| D |  | HSV | Práce a dodávky HSV | [5 empty] | 6.5495 |  | 27.1436 |  |  | 0
| D |  | 6 | Úpravy povrchov, podlahy, osadenie | [5 empty] | 6.5456 |  | 0 |  |  | 1
1 | K | 011 | 612462113 | Vnútorná omietka stien štuková | m2 | 142 |  |  | 0.0032 | 0.4544 | 0 | 0 | 20 | 4 | 2
2 | K | 011 | 612465111 | Príprava podkladu, prednástrek BAUMIT,pod omietky vnút.stien,miešanie strojne,nanášanie ručne hr.2 mm | m2 | 142 |  |  | 0.007 | 0.994 | 0 | 0 | 20 | 4 | 2
3 | K | 011 | 612465135 | Vnútorná omietka stien BAUMIT, vápennocementová,miešanie strojne,nanášanie ručne,jadrová hr.2 cm | m2 | 2.97 |  |  | 0.032 | 0.09504 | 0 | 0 | 20 | 4 | 2
4 | K | 011 | 612467021 | Príprava podkladu, cementový prednástrek pod obklad | m2 | 103 |  |  | 0.006 | 0.618 | 0 | 0 | 20 | 4 | 2
5 | K | 011 | 612481119 | Potiahnutie vnútorných stien, sklotextílnou mriežkou | m2 | 142 |  |  | 0.00576 | 0.81792 | 0 | 0 | 20 | 4 | 2
6 | K | 011 | 622472005 | Príprava podkladu základná penetracia | m2 | 78.9 |  |  | 0.0001 | 0.00789 | 0 | 0 | 20 | 4 | 2
7 | K | 011 | 632477001 | Liaty samonivelačný poter KNAUF kontaktný, pevne spojený s podkladovou betónovou konštrukciou hr.25mm | m2 | 78.9 |  |  | 0.0451 | 3.5584 | 0 | 0 | 20 | 4 | 2
| D |  | 9 | Ostatné konštrukcie a práce-búranie | [5 empty] | 0.0038661 |  | 27.1436 |  |  | 1
8 | K | 011 | 952901111 | Vyčistenie budov pri výške podlaží do 4m | m2 | 78.9 |  |  | 4.9e-05 | 0.0038661 | 0 | 0 | 20 | 4 | 2
9 | K | 013 | 965042141 | Búranie podkladov pod dlažby, liatych dlažieb a mazanín,betón alebo liaty asfalt hr.do 100 mm, plochy nad 4 m2 -2,20000t | m3 | 9.5 |  |  | 0 | 0 | 2.2 | 20.9 | 20 | 4 | 2
10 | K | 013 | 965081712 | Búranie dlažieb, bez podklad. lôžka z xylolit., alebo keramických dlaždíc hr. do 10 mm, -0,02000t | m2 | 78.9 |  |  | 0 | 0 | 0.02 | 1.578 | 20 | 4 | 2
11 | K | 013 | 968061125 | Vyvesenie alebo zavesenie dreveného dverného krídla do 2 m2 | ks | 6 |  |  | 0 | 0 | 0 | 0 | 20 | 4 | 2
12 | K | 013 | 978011191 | Otlčenie omietok vnútorných vápenných alebo vápennocementových v rozsahu do 100 %, -0,05000t | m2 | 45.44 |  |  | 0 | 0 | 0.05 | 2.272 | 20 | 4 | 2
13 | K | 013 | 978059531 | Odsekanie a odobratie stien z obkladačiek vnútorných nad 2 m2, -0,06800t | m2 | 35.2 |  |  | 0 | 0 | 0.068 | 2.3936 | 20 | 4 | 2
14 | K | 013 | 979011111 | Zvislá doprava sutiny a vybúraných hmôt za prvé podlažie nad alebo pod základným podlažím | t | 27.557 |  |  | 0 | 0 | 0 | 0 | 20 | 4 | 2
15 | K | 013 | 979081111 | Odvoz sutiny a vybúraných hmôt na skládku do 1 km | t | 27.557 |  |  | 0 | 0 | 0 | 0 | 20 | 4 | 2
16 | K | 013 | 979081121 | Odvoz sutiny a vybúraných hmôt na skládku za každý ďalší 1 km | t | 248.013 |  |  | 0 | 0 | 0 | 0 | 20 | 4 | 2
17 | K | 013 | 979082111 | Vnútrostavenisková doprava sutiny a vybúraných hmôt do 10 m | t | 27.557 |  |  | 0 | 0 | 0 | 0 | 20 | 4 | 2
18 | K | 013 | 979082121 | Vnútrostavenisková doprava sutiny a vybúraných hmôt za každých ďalších 5 m | t | 82.671 |  |  | 0 | 0 | 0 | 0 | 20 | 4 | 2
19 | K | 013 | 979089011 | Poplatok za skladovanie - betón, tehly, dlaždice, (17 01) nebezpečné | t | 27.557 |  |  | 0 | 0 | 0 | 0 | 20 | 4 | 2
| D |  | 99 | Presun hmôt HSV | [5 empty] | 0 |  | 0 |  |  | 1
20 | K | 014 | 999281111 | Presun hmôt pre opravy a údržbu objektov vrátane vonkajších plášťov výšky do 25 m | t | 6.55 |  |  | 0 | 0 | 0 | 0 | 20 | 4 | 2
| D |  | PSV | Práce a dodávky PSV | [5 empty] | 12.0989 |  | 0.29228 |  |  | 0
| D |  | 711 | Izolácie proti vode a vlhkosti | [5 empty] | 0.14202 |  | 0 |  |  | 1
21 | K | 711 | 711113202 | Izolácia proti zemnej vlhkosti za studena na vodorovnej ploche z tekutej lepenky, dvojnásobná | m2 | 78.9 |  |  | 0 | 0 | 0 | 0 | 20 | 16 | 2
22 | M | MAT | 5856033000 | Tekutá lepenka AQUAIZOL, balenie 4 kg, 1,5-2kg/m2 | kg | 142.02 |  |  | 0.001 | 0.14202 | 0 | 0 | 20 | 32 | 2
23 | K | 711 | 998711201 | Presun hmôt pre izoláciu proti vode v objektoch výšky do 6 m | % | 4.865 |  |  | 0 | 0 | 0 | 0 | 20 | 16 | 2
| D |  | 713 | Izolácie tepelné | [5 empty] | 0.6887 |  | 0 |  |  | 1
24 | K | 713 | 713121111 | Montáž tepelnej izolácie pásmi podláh, jednovrstvová | m2 | 78.9 |  |  | 3.2e-05 | 0.0025248 | 0 | 0 | 20 | 16 | 2
25 | M | MAT | 2837650010 | ISOVER Extrud polystyrén Styrodur 2800 C hrúbka 30mm | m2 | 80.478 |  |  | 0.0084 | 0.67602 | 0 | 0 | 20 | 32 | 2
26 | K | 713 | 713482304 | Montaž trubíc MIRELON hr.5 mm, vnút.priemer 35 mm | m | 20 |  |  | 0.00043798 | 0.0087595 | 0 | 0 | 20 | 16 | 2
27 | M | MAT | 2837710800 | Mirelon izolácia 35/6" | m | 20 |  |  | 7e-05 | 0.0014 | 0 | 0 | 20 | 32 | 2
| D |  | 721 | Zdravotech. vnútorná kanalizácia | [5 empty] | 0.008666 |  | 0.05922 |  |  | 1
28 | K | 721 | 721210813 | Demontáž vpustu podlahového DN 100, -0,02961t | ks | 2 |  |  | 0 | 0 | 0.02961 | 0.05922 | 20 | 16 | 2
29 | K | 721 | 721212403 | Montáž podlahového vpustu, s vodorovným odtokom z PVC DN 110 | ks | 2 |  |  | 0.00066 | 0.00132 | 0 | 0 | 20 | 16 | 2
30 | M | MAT | 2866100013 | Geberit podlahový vpust | ks | 2 |  |  | 0.001339 | 0.002678 | 0 | 0 | 20 | 32 | 2
31 | K | 721 | 721221101 | Zápachová uzávierka umývadlová DN 30, 40 HUL 132/30, 40 | ks | 4 |  |  | 0.0004685 | 0.001874 | 0 | 0 | 20 | 16 | 2
32 | K | 721 | 721221121 | Zápachová uzávierka pre sprchovú vaničku DN 40/50 HUL 514/SN.0 | ks | 4 |  |  | 0.0006985 | 0.002794 | 0 | 0 | 20 | 16 | 2
33 | K | 721 | 998721201 | Presun hmôt pre vnútornú kanalizáciu v objektoch výšky do 6 m | % | 2.253 |  |  | 0 | 0 | 0 | 0 | 20 | 16 | 2
| D |  | 722 | Zdravotechnika - vnútorný vodovod | [5 empty] | 0.027792 |  | 0 |  |  | 1
34 | K | 721 | 722171223 | Potrubie z plastických hmôt rad ťažký z rPE D 32/5, 3 | m | 20 |  |  | 0.00061076 | 0.012215 | 0 | 0 | 20 | 16 | 2
35 | K | 721 | 722190401 | Vyvedenie a upevnenie výpustky DN 15 | ks | 18 |  |  | 0 | 0 | 0 | 0 | 20 | 16 | 2
36 | K | 721 | 722220122 | Montáž armatúry závitovej s jedným závitom, nástenka pre batériu G 3/4 | pár | 8 |  |  | 0.001737 | 0.013896 | 0 | 0 | 20 | 16 | 2
37 | K | 721 | 722229102 | Montáž ventilu výtok., plavák.,vypúšť.,odvodňov.,kohút.plniaceho,vypúšťacieho PN 0.6, ventilov G 3/4 | ks | 2 |  |  | 0.00029 | 0.00058 | 0 | 0 | 20 | 16 | 2
38 | M | MAT | 5511128800 | Ventil priamy priechodný KE 125 T 3/4" | ks | 2 |  |  | 0.00055 | 0.0011 | 0 | 0 | 20 | 32 | 2
39 | K | 721 | 998722201 | Presun hmôt pre vnútorný vodovod v objektoch výšky do 6 m | % | 4.181 |  |  | 0 | 0 | 0 | 0 | 20 | 16 | 2
| D |  | 725 | Zdravotechnika - zariaď. predmety | [5 empty] | 0.098797 |  | 0.03866 |  |  | 1
40 | K | 721 | 725110811 | Demontáž záchoda splachovacieho s nádržou alebo s tlakovým splachovačom, -0,01933t | súb | 2 |  |  | 0 | 0 | 0.01933 | 0.03866 | 20 | 16 | 2
41 | K | 721 | 725119205 | Montáž záchodovej misy normálnej | ks | 2 |  |  | 0.0019812 | 0.0039625 | 0 | 0 | 20 | 16 | 2
42 | M | MAT | 6420140450 | Sanitárna keramika JIKA RIGO WC kombi 2339.6 vodorovný odpad | ks | 2 |  |  | 0.015 | 0.03 | 0 | 0 | 20 | 32 | 2
43 | K | 721 | 725219201 | Montáž umývadla bez výtokovej armatúry z bieleho diturvitu so zápachovou uzávierkou na konzoly | súb | 4 |  |  | 0.0022576 | 0.0090304 | 0 | 0 | 20 | 16 | 2
44 | M | MAT | 6420140250 | Sanitárna keramika JIKA RIGO umývadlo 40cm-1521.0 biele | ks | 4 |  |  | 0.008 | 0.032 | 0 | 0 | 20 | 32 | 2
45 | K | 721 | 725819401 | Montáž ventilu rohového s pripojovacou rúrkou G 1/2 | súb | 2 |  |  | 0.00028 | 0.00056 | 0 | 0 | 20 | 16 | 2
46 | M | MAT | 5514109000 | Ventil rohový mosadzný T 65 1/2" s rúrkou a ružicou | ks | 2 |  |  | 0.00024 | 0.00048 | 0 | 0 | 20 | 32 | 2
47 | K | 721 | 725819402 | Montáž ventilu bez pripojovacej rúrky G 1/2 | súb | 8 |  |  | 0.00028 | 0.00224 | 0 | 0 | 20 | 16 | 2
48 | M | MAT | 5514100500 | Ventil rohový mosadzný T 66 A 1/2" s vrškom T 13 | ks | 8 |  |  | 0.00016 | 0.00128 | 0 | 0 | 20 | 32 | 2
49 | K | 721 | 725829206 | Montáž batérie umývadlovej a drezovej stojankovej s mechanickým ovládaním odpadového ventilu | ks | 4 |  |  | 0 | 0 | 0 | 0 | 20 | 16 | 2
50 | M | MAT | 5514360100 | Umývadlová batéria s odtokovou súpravou | ks | 4 |  |  | 0.00083 | 0.00332 | 0 | 0 | 20 | 32 | 2
51 | K | 721 | 725849201 | Montáž batérie sprchovej nástennej s pevnou výškou sprchy | ks | 4 |  |  | 0.00013096 | 0.00052384 | 0 | 0 | 20 | 16 | 2
52 | M | MAT | 5514513100 | Batéria sprchová - tlačný ventil podomietkovy | ks | 4 |  |  | 0.00385 | 0.0154 | 0 | 0 | 20 | 32 | 2
53 | K | 721 | 998725201 | Presun hmôt pre zariaďovacie predmety v objektoch výšky do 6 m | % | 17.407 |  |  | 0 | 0 | 0 | 0 | 20 | 16 | 2
| D |  | 763 | Konštrukcie - drevostavby | [5 empty] | 0.69894 |  | 0 |  |  | 1
54 | K | 763 | 763132410 | SDK podhľad KNAUF D112 zavesená dvojvrstvová kca profil CD dosky GKFI hr. 12,5 mm | m2 | 48.6 |  |  | 0.014382 | 0.69894 | 0 | 0 | 20 | 16 | 2
| D |  | 766 | Konštrukcie stolárske | [5 empty] | 0.108 |  | 0 |  |  | 1
55 | K | 766 | 766664121 | Montáž dverového krídla kompletiz.kývavého do oceľovej zárubne, jednokrídlové | ks | 6 |  |  | 0 | 0 | 0 | 0 | 20 | 16 | 2
56 | M | MAT | 6116303010 | Dvere 60-90/197 cm plné , , zámok obyčajný APEX BB | ks | 6 |  |  | 0.018 | 0.108 | 0 | 0 | 20 | 32 | 2
57 | K | 766 | 998766201 | Presun hmot pre konštrukcie stolárske v objektoch výšky do 6 m | % | 8.479 |  |  | 0 | 0 | 0 | 0 | 20 | 16 | 2
| D |  | 767 | Konštrukcie doplnkové kovové | [5 empty] | 0 |  | 0.1944 |  |  | 1
58 | K | 767 | 767581802 | Demontáž podhľadov lamiel, -0,00400t | m2 | 48.6 |  |  | 0 | 0 | 0.004 | 0.1944 | 20 | 16 | 2
| D |  | 771 | Podlahy z dlaždíc | [5 empty] | 1.4363 |  | 0 |  |  | 1
59 | K | 771 | 771575107 | Montáž podláh z dlaždíc keram. ukladanie do tmelu bez povrchovej úpravy alebo glaz. hladkých | m2 | 48.6 |  |  | 0.0025048 | 0.12173 | 0 | 0 | 20 | 16 | 2
60 | M | MAT | 5976398000 | Dlaždice keramické | m2 | 52.754 |  |  | 0.018 | 0.94957 | 0 | 0 | 20 | 32 | 2
61 | M | MAT | 5858400030 | Lepidlá na obklady a dlažby Flex kleber - flexibilné lepidlo25 kg vreceKNAUF | ks | 12.876 |  |  | 0.025 | 0.3219 | 0 | 0 | 20 | 32 | 2
62 | M | MAT | 5858400050 | Špárovacie hmoty na obklady a dlažby biela 5 kg vrece KNAUF | ks | 8.627 |  |  | 0.005 | 0.043135 | 0 | 0 | 20 | 32 | 2
63 | K | 771 | 998771201 | Presun hmôt pre podlahy z dlaždíc v objektoch výšky do 6m | % | 27.896 |  |  | 0 | 0 | 0 | 0 | 20 | 16 | 2
| D |  | 781 | Dokončovacie práce a obklady | [5 empty] | 8.8739 |  | 0 |  |  | 1
64 | K | 771 | 781441057 | Montáž obkladov vnút. a vonk. stien z obkladačiek hutných alebo keram. do malty, škar. Ceresit CE 33 | m2 | 103 |  |  | 0.056225 | 5.7911 | 0 | 0 | 20 | 16 | 2
65 | M | MAT | 5976564600 | Obkladačky keramické | m2 | 105.06 |  |  | 0.021 | 2.2063 | 0 | 0 | 20 | 32 | 2
66 | M | MAT | 5858400030 | Lepidlá na obklady a dlažby Flex kleber - flexibilné lepidlo25 kg vreceKNAUF | ks | 9.792 |  |  | 0.025 | 0.2448 | 0 | 0 | 20 | 32 | 2
67 | M | MAT | 5858400050 | Špárovacie hmoty na obklady a dlažby biela 5 kg vrece KNAUF | ks | 4.85 |  |  | 0.005 | 0.02425 | 0 | 0 | 20 | 32 | 2
68 | K | 771 | 781491011 | Montáž plastových profilov pre obklad do malty - roh steny | m | 83.6 |  |  | 0.0072659 | 0.60743 | 0 | 0 | 20 | 16 | 2
69 | K | 771 | 998781201 | Presun hmôt pre obklady keramické v objektoch výšky do 6 m | % | 44.827 |  |  | 0 | 0 | 0 | 0 | 20 | 16 | 2
| D |  | 783 | Dokončovacie práce - nátery | [5 empty] | 0.0030811 |  | 0 |  |  | 1
70 | K | 783 | 783112510 | Nátery oceľ.konštr. olejové farby šedej ťažkých "A" dvojnásobné 1x s emailovaním | m2 | 4.2 |  |  | 0.0003628 | 0.0015238 | 0 | 0 | 20 | 16 | 2
71 | K | 783 | 783392220 | Nátery vykur.telies ostatné disperzné oceľových radiátorov článkových jednonásobné 2x s emailovaním | m2 | 3.6 |  |  | 0.0004326 | 0.0015574 | 0 | 0 | 20 | 16 | 2
| D |  | 784 | Dokončovacie práce - maľby | [5 empty] | 0.012673 |  | 0 |  |  | 1
72 | K | 784 | 784453921 | Maľby v obyv. pr. z maliar. zmesí Primalex dvojnásobné jednofarebné s oškrabaním výšky do 3, 80 m | m2 | 61.07 |  |  | 0.00020752 | 0.012673 | 0 | 0 | 20 | 16 | 2
| D |  | M | Práce a dodávky M | [5 empty] | 0 |  | 0 |  |  | 0
| D |  | 21-M | Elektromontáže | [5 empty] | 0 |  | 0 |  |  | 1
73 | K | 921 | 210110021 | Spínač nástenný pre prostredie vonkajšie a mokré, včítane zapojenia jednopólový - radenie 1 | ks | 2 |  |  | 0 | 0 | 0 | 0 | 20 | 64 | 2
74 | M | MAT | 4297000413 | Elektronický dobehový spínač od 2 do 20 min. DT 3 | ks | 2 |  |  | 0 | 0 | 0 | 0 | 20 | 256 | 2
75 | K | 921 | 210200013 | Svietidlo žiarovkové - typ 211 24 01 - 60 W, stropné | ks | 6 |  |  | 0 | 0 | 0 | 0 | 20 | 64 | 2
76 | M | MAT | 3480123300 | Svietidlo 2112405 rovné | ks | 6 |  |  | 0 | 0 | 0 | 0 | 20 | 256 | 2
| D |  | 24-M | Montáže vzduchotechnických zariad. | [5 empty] | 0 |  | 0 |  |  | 1
77 | K | 924 | 240010211 | Ventilátor axiálny | ks | 2 |  |  | 0 | 0 | 0 | 0 | 20 | 64 | 2
78 | M | MAT | 4291000082 | Ventilátor s dobehom | ks | 2 |  |  | 0 | 0 | 0 | 0 | 20 | 256 | 2
|  |  |  | Celkom | [5 empty] | 18.6484 |  | 27.4359
Cena celkom bez DPH v €
DPH
Cena celkom s DPH v €
Vo výkaze výmer sú pri niektorých stavebných materiáloch uvedené značky stavebných materiálov. Verejný obstarávateľ pripúšťa možnosť predloženia ekvivalentu stavebného materiálu rovnakej alebo vyššej kvality. V prípade využitia ekvivalentu, verejný obstarávateľ požaduje, aby uchádzač uvádzal už priamo značku stavebného materiálu do rozpočtu. Verejný obstarávateľ v tomto prípade požaduje od uchádzača aj predloženie dokladu (napr. produktový list, technický list a pod.) ekvivalentu stavebného materiálu za účelom overenia splnenia kvalitatívnych parametrov stavebných materiálov.
Podpis uchádzača:................................................