## Hárok1
Príloha č. 3 výzvy na predloženie cenovej ponuky
Opis technických vlastností a parametrov kresiel
P.č. | Technické vlastnosti (s mernou jednotkou) | Požadovaná hodnota |  |  |  | Ponúkaná presná hodnota - uchádzač doplní presné špecifikácie ponúkaného kresla
|  | Merná jednotka | Presná hodnota | Minimum | Maximum
1. | osová vzdialenosť kresla | cm | 54
2. | výška kresla | cm | 95
3. | hĺbka kresla | cm | 45
4. | montáž kresiel - pevné pripevnenie k podlahe | ks | 263
5. | montáž kresiel - demontovateľné pripevnenie k podlahe | ks | 3
6. | poťahová látka | cyklov Md |  | 100000
|  | g/m² |  | 440
7. | šírka opierky | cm | 7
8. | nosnosť | kg |  | 150
9. | operadlo - hrúbka čalúnenia | mm |  | 50
10. | operadlo - tvrdosť dreveného tvarovného výlisku | kg/cm² |  | 651
11. | sedák - hrúbka čalúnenia | mm |  | 100
P.č. | Technické vlastnosti (bez mernej jednotky) | Požadovaná hodnota/charakteristika |  |  |  | Presná hodnota - uchádzač doplní presné špecifikácie ponúkaného kresla
1. | operadlo - tvrdý drevený tvarovaný čalúnený výlisok s lakovanou nosnou doskou zo zadnej strany | áno
2. | operadlo - horná hrana dosky prekrytá čalúnením | áno
3. | operadlo - prehnuté v tvare písmena "S" | áno
4. | sedák - celočalúnený | áno
5. | sedák - 2 kovové nohy so sklápacím mechanizmom | áno
6. | sedák - doska sedadla drevená preglejka | áno
7. | sedák - výplň sedáku - studená pena | áno
8. | sedák - ergonomicky tvarované čalúnenie | áno
9. | sedák - označenie čísla sedáku - na drevenom držiaku hliníková arabská číslica, čierny podklad, strieborné číslo | áno
10. | materiál kresiel spĺňa požiarnobezpečnostnú normu | rozpätie triedy od A1 do D
11. | požiarna odolnosť kombinácie látky a výplne je v súlade s STN EN 1021-2 | áno
12. | opierka rúk (podrúčka) - drevený frézovaný masív | áno
13. | opierka rúk (podrúčka) - označenie čísla rady - na drevenom držiaku fosforeskujúca rímska číslica | áno
14. | kovové nohy - farba kovu | čierna matná
15. | kovové nohy - 2 kovové nohy so sklápacím mechanizmom | áno
16. | sklápací mechaniznus vyhovuje požiadavkám stanovených normou STN EN 1176-1 | áno
17. | sklápací mechanizmus je uložený v uzavretom kryte | áno
18. | povrchová úprava - odtieň drevených častí | morené na čierno, lakované
19. | poťahová látka | semiš
20. | poťahová látka - oteruvzdorná, odolná voči žmolkovaniu | áno
21. | krytie nôh (šatóza) - krajové zakrytie nôh očalunené | áno
Podpis uchádzača: ..............................