## Výkaz výmer
Stavba: | Zimný štadión Trebišov - stavebné úpravy
Investor: | Mesto Trebišov
Časť: | VZDUCHOTECHNIKA - 1.ETAPA
Číslo | Odbor | Jednotlive |  | Merná | Množ- | Celkem
pozice | Skrátený text | Cena | váha | jedn. | stvo | dodávka | montáž | váha
| Výpis a výpočty výmer a cien | € | kg |  |  | € |  | kg
Zariadenie č.1 – Vetranie šatní - 1. etapa
1.1 | Vnútorná podstropná rekuperačná VZT jednotka DUPLEX 4500 MULTI ECO 31/9 vrátane MaR (ErP 2018) |  | 461 | kpl | 1 | 0 |  | 461
Vp=4250 m3/h, Vpmax=4700m3/h, pc=350 Pa, P=1,5 kW, 400V/50Hz - EC motor
Vo=4250 m3/h, Vomax=4700m3/h, pc=350 Pa, P=1,5 kW, 400V/50Hz - EC motor
protiprúdny rekuperátor, účinnosť rekup. 90,0%, vstavaný elektrický dohrievač P=7,0kW, 400V/50Hz
Regulácia CPM, ovládač CPM, 2x snímač filtra, kabeláž ovládača, priestorový snímač kvality ovzdušia
2x dilatačná manžeta, 2x uzatváracia klapka so servom, SW vypínač
1.2 | NEOBSADENÁ
1.3 | Kruhový tlmič hluku s potrubím THR 10-450-1000-NN |  | 8.9 | ks | 2 | 0 |  | 15.6
1.4 | Kruhový tlmič hluku s potrubím THR 10-400-1000-NN |  | 10.6 | ks | 2 | 0 |  | 15.6
1.5 | Vírivá prívodná výustka VVKR-A-S-600x32 + krabica PB-VVK-S-600-250-S-H-D1 |  | 2.5 | ks | 6 | 0 |  | 15
1.6 | Vírivá odvodná výustka VVKR-A-S-600x24 + krabica PB-VVK-S-600-250-E-H-D1 |  | 2.5 | ks | 6 | 0 |  | 15
1.7 | Protidažďová žalúzia PZZN-630x500-UR.S |  | 8.9 | ks | 2 | 0 |  | 17.8
1.8 | Dverová mriežka IMOS NOVA-D-1-525x325-UR1 |  | 1.8 | ks | 3 | 0 |  | 5.4
1.9 | Dverová mriežka IMOS NOVA-D-1-425x225-UR1 |  | 1.8 | ks | 1 | 0 |  | 1.8
1.10 | Regulačná klapka RK-450x315-R |  | 3.2 | ks | 2 | 0 |  | 6.4
1.11 | Regulačná klapka TUNE-R-400-H |  | 3.4 | ks | 2 | 0 |  | 6.8
1.12 | Regulačná klapka TUNE-R-315-B |  | 2.1 | ks | 4 | 0 |  | 12.6
1.13 | Odvodný kovový tanierový ventil DVS 160 |  | 0.4 | ks | 6 | 0 |  | 2.4
1.14 | Kovový odvodný tanierový ventil DVS 125 |  | 0.6 | ks | 7 | 0 |  | 4.2
1.15 | NEOBSADENÁ |  |  |  |  | 0
1.16 | PVC potrubie DN 32 na odvod kondenzátu vrátane tvaroviek |  | 0.6 | bm | 10 | 0 |  | 13.2
- | Kondenzačný sifón HL 138 |  | 0.1 | ks | 1 | 0 |  | 0.2
1.17 | Kruhové potrubie SPIRO do Ø 450 mm |  | 9.4 | bm | 10 | 0 |  | 56.4
| tvarovky jednoduché (mimo T, X-kusov a kolien 60° až 90°) |  | 3.6 | ks | 4 | 0 |  | 7.2
| tvarovky zložité (x, T-kusy a kolená 60° až 90°) |  | 8.6 | ks | 3 | 0 |  | 17.2
0
- | Kruhové potrubie SPIRO do Ø 400 mm |  | 8.4 | bm | 12 | 0 |  | 100.8
| tvarovky jednoduché (mimo T, X-kusov a kolien 60° až 90°) |  | 3.1 | ks | 5 | 0 |  | 15.5
| tvarovky zložité (x, T-kusy a kolená 60° až 90°) |  | 5.1 | ks | 5 | 0 |  | 25.5
0
- | Kruhové potrubie SPIRO do Ø 315 mm |  | 4.9 | bm | 22 | 0 |  | 107.8
| tvarovky jednoduché (mimo T, X-kusov a kolien 60° až 90°) |  | 1.6 | ks | 15 | 0 |  | 24
| tvarovky zložité (x, T-kusy a kolená 60° až 90°) |  | 2.8 | ks | 10 | 0 |  | 28
0
- | Kruhové potrubie SPIRO do Ø 250 mm |  | 4.2 | bm | 36 | 0 |  | 151.2
| tvarovky jednoduché (mimo T, X-kusov a kolien 60° až 90°) |  | 1.3 | ks | 8 | 0 |  | 10.4
| tvarovky zložité (x, T-kusy a kolená 60° až 90°) |  | 2.2 | ks | 7 | 0 |  | 15.4
0
- | Kruhové potrubie SPIRO do Ø 200 mm |  | 3.36 | bm | 2 | 0 |  | 6.72
| tvarovky jednoduché (mimo T, X-kusov a kolien 60° až 90°) |  | 0.9 | ks | 2 | 0 |  | 1.8
| tvarovky zložité (x, T-kusy a kolená 60° až 90°) |  | 1.6 | ks | 1 | 0 |  | 1.6
- | Kruhové potrubie SPIRO do Ø 160 mm |  | 3.1 | bm | 7 | 0 |  | 21.7
| tvarovky jednoduché (mimo T, X-kusov a kolien 60° až 90°) |  | 0.7 | ks | 2 | 0 |  | 1.4
| tvarovky zložité (x, T-kusy a kolená 60° až 90°) |  | 1.2 | ks | 5 | 0 |  | 6
0
- | Kruhové potrubie SPIRO Ø 125 mm |  | 1.8 | bm | 6 | 0 |  | 10.8
| tvarovky jednoduché (mimo T, X-kusov a kolien 60° až 90°) |  | 0.4 | ks | 1 | 0 |  | 0.4
| tvarovky zložité (x, T-kusy a kolená 60° až 90°) |  | 0.7 | ks | 5 | 0 |  | 3.5
0
1.18 | VZT potrubie sk. I, z pozink.plechu podľa TP- 01- 99 |  |  |  |  | 0 |  | 0
| do obvodu 2400 mm - rúry |  | 1.2 | m2 | 37 | 0 |  | 44.4
| - tvarovky |  | 1.2 | m2 | 18 | 0 |  | 21.6
1.19 | Samolepiaca kaučuková izolácia Armaflex s AL fóliou hr. 25mm (nasávanie a výfuk vzduchu) |  | 0.6 | m2 | 32 | 0 |  | 19.2
1.20 | Montážny,závesný, tesniaci a spojovací materiál |  | 100 | kpl | 1 | 0 |  | 100
1.21 | Stavebné otvory do priečok ø200-ø450 a vysprávky |  |  | ks | 20 | 0 |  | 0
1.22 | Výmena skla za plastovú výplň na osadenie žalúzie resp. výfukové rúry so sitom |  |  | ks | 2 | 0 |  | 0
1.23 | Kazetový SDK strop pod VZT jednotku vrátane závesného materiálu a montáže |  |  | m2 | 25 | 0 |  | 0
0
| MONTÁŽ zariadenia č.1 - porovnaním 20% z ceny dodávky |  |  | kpl | 1 | 0 | 0
| Zariadenie č.1 - Spolu |  |  |  |  | 0 | 0 | 930.52
Zariadenie č.2 – Odvetranie existujúcich hygienických zariadení - 1. etapa
2.1 | Potrubný radiálny ventilátor LINEO 250 VO T s časovým dobehom |  | 5.8 | ks | 1 | 0 |  | 5.8
| V = 950 m3/h, pc=200 Pa, P = 0,18kW, 230V/50Hz, IP 44 |  |  |  |  | 0
2.2 | NEOBSADENÁ |  |  |  |  | 0
2.3 | Kruhová spätná klapka RSKR 250 |  | 0.3 | ks | 1 | 0 |  | 0.3
2.4 | Kruhový tlmič hluku rúrový SPT-GLX 250-0,5 |  | 5.8 | ks | 1 | 0 |  | 5.8
2.5 | Výfukové koleno so sitom VKS - 250 |  | 1.5 | ks | 1 | 0 |  | 1.5
2.6 | Kovový odvodný tanierový ventil DVS 125 |  | 0.6 | ks | 7 | 0 |  | 4.2
2.7 | Kovový odvodný tanierový ventil DVS 160 |  | 0.6 | ks | 4 | 0 |  | 2.4
2.8 | NEOBSADENÁ |  |  |  |  | 0
2.9 | Kruhové potrubie SPIRO do Ø 250 mm |  | 4.2 | bm | 2 | 0 |  | 8.4
| tvarovky jednoduché (mimo T, X-kusov a kolien 60° až 90°) |  | 1.3 | ks | 1 | 0 |  | 1.3
| tvarovky zložité (x, T-kusy a kolená 60° až 90°) |  | 2.2 | ks | 2 | 0 |  | 4.4
- | Kruhové potrubie SPIRO do Ø 200 mm |  | 3.36 | bm | 3 | 0 |  | 10.08
| tvarovky jednoduché (mimo T, X-kusov a kolien 60° až 90°) |  | 0.9 | ks | 1 | 0 |  | 0.9
| tvarovky zložité (x, T-kusy a kolená 60° až 90°) |  | 1.6 | ks | 2 | 0 |  | 3.2
0
- | Kruhové potrubie SPIRO do Ø 160 mm |  | 3.1 | bm | 6 | 0 |  | 18.6
| tvarovky jednoduché (mimo T, X-kusov a kolien 60° až 90°) |  | 0.7 | ks | 2 | 0 |  | 1.4
| tvarovky zložité (x, T-kusy a kolená 60° až 90°) |  | 1.2 | ks | 7 | 0 |  | 8.4
0
- | Kruhové potrubie SPIRO Ø 125 mm |  | 1.8 | bm | 6 | 0 |  | 10.8
| tvarovky jednoduché (mimo T, X-kusov a kolien 60° až 90°) |  | 0.4 | ks | 1 | 0 |  | 0.4
| tvarovky zložité (x, T-kusy a kolená 60° až 90°) |  | 0.7 | ks | 9 | 0 |  | 6.3
2.10 | Montážny, tesniaci a spájací materiál |  | 15 | kpl | 1 | 0 |  | 15
2.11 | Stavebné otvory do priečok ø125-ø200 a vysprávky |  |  | ks | 9 | 0 |  | 0
| MONTÁŽ zariadenia č.2 - porovnaním 25% z ceny dodávky |  |  | kpl | 1 | 0 | 0
| Zariadenie č. 2 - Spolu |  |  |  |  | 0 | 0 | 109.18
| Presun zo zoznamu strojov a zariadení - spolu |  |  |  |  | 0 | 0 | 1039.7
| Doprava, lešenie |  |  | 3% |  | 0
| Zaregulovanie VZT + kompletácia, revízna správa, zaškolenie obsluhy |  |  | 10% |  |  | 0
Presun materiálu 0,42 €/100kg
| PPV + PPIP |  |  | 1.4% |  |  | 0
| Spolu s prirážkami |  |  |  |  | 0 | 0
| Dodávka a montáž spolu bez DPH |  |  |  |  | 0