## Hárok1
Príloha č. 3 výzvy na predloženie cenovej ponuky
Opis technických parametrov a vlastností koberca
P.č. | Technické parametre (s mernou jednotkou) | Požadovaná hodnota |  |  |  | Ponúkaná presná hodnota - uchádzač doplní presné špecifikácie ponúkaného koberca
|  | Merná jednotka | Presná hodnota | Minimum | Maximum
1. | Výška vlasov | mm |  | 4
2. | Celková výška | mm |  | 5
3. | Váha vlasov | g/m² |  | 800
4. | Celková váha | g/m² |  | 1900
P.č. | Technické vlastnosti (bez mernej jednotky) | Požadovaná hodnota/charakteristika |  |  |  | Presná hodnota - uchádzač doplní presné špecifikácie ponúkaného koberca
1. | Vlasový materiál | PA-polyamid
2. | Vlasový materiál | strihaný (rezaný) vlas
3. | Vlasový materiál | antistatická úprava
4. | Vlasový materiál | stupeň komfortu - min. 2
5. | Vlasový materiál | útlm krokového hluku
6. | Trieda záťaže | min. 32
7. | Odolnosť voči horľavosti (trieda a reakcia na oheň) | min. Cfl - s1
8. | Požiadavka na bezpečnosť - protišmykovosť | áno, DS
9. | Použitie koberca na schodisku | áno, stále používané schodisko
Podpis uchádzača: ..............................