## Rekapitulácia stavby
Export Komplet | [28 empty] | 2.0 | [5 empty] | False | False | {1c8bb324-8bcb-4f75-bfb5-b97bb3243a5b}
[20 empty] | >> skryté stĺpce << | [13 empty] | 0,001 | 20
[34 empty] | 0,001 | 20
|  | REKAPITULÁCIA STAVBY | [18 empty] | v --- nižšie sa nachádzajú doplnkové a pomocné údaje k zostavám --- v | [11 empty] | Návod na vyplnenie | 0,001
|  | Kód: |  |  |  |  | 2019-08 | [25 empty] | Meniť je možné iba bunky so žltým podfarbením! 1) na prvom liste Rekapitulácie stavby vyplňte v zostave a) Rekapitulácia stavby - údaje o Zhotoviteľovi (prenesú sa do ostatných zostáv aj v iných listoch) b) Rekapitulácia objektov stavby - potrebné Ostatné náklady 2) na vybraných listoch vyplňte v zostave a) Krycí list - údaje o Zhotoviteľovi, pokiaľ sa líšia od údajov o Zhotoviteľovi na Rekapitulácii stavby (údaje se prenesú do ostatných zostav v danom liste) b) Rekapitulácia rozpočtu - potrebné Ostatné náklady c) Celkové náklady za stavbu - ceny na položkách - množstvo, pokiaľ má žlté podfarbenie - a v prípade potreby poznámku (tá je v skrytom stĺpci) | 0,001
|  | Stavba: |  |  |  |  | HOKEJBALOVÉ IHRISKO | [26 empty] | 0,001
|  | JKSO: | [13 empty] | KS: | [17 empty] | 0,001
|  | Miesto: |  |  |  |  | TREBIŠOV | [8 empty] | Dátum: |  | Vyplň údaj | [15 empty] | 0,001
0,001
|  | Objednávateľ: | [13 empty] | IČO: | [17 empty] | 0,001
|  |  | MESTO TREBIŠOV | [12 empty] | IČ DPH: | [17 empty] | 0,001
0,001
|  | Zhotoviteľ: | [13 empty] | IČO: |  | Vyplň údaj | [15 empty] | 0,001
|  |  | Vyplň údaj | [12 empty] | IČ DPH: |  | Vyplň údaj | [15 empty] | 0,001
False
|  | Projektant: | [13 empty] | IČO: | [17 empty] | False
|  |  | APRO s.r.o. TREBIŠOV | [12 empty] | IČ DPH: | [17 empty] | True
0,01
|  | Spracovateľ: | [13 empty] | IČO: | [17 empty] | 0,01
[16 empty] | IČ DPH: | [17 empty] | True
Poznámka:
|  | Cena bez DPH | [13 empty] | 0
[8 empty] | Sadzba dane |  |  | Základ dane |  |  |  |  | Výška dane
|  | DPH |  | základná |  |  |  | 20% |  |  | 0 |  |  |  |  | 0
|  |  |  | znížená |  |  |  | 20% |  |  | 0 |  |  |  |  | 0
|  |  |  | zákl. prenesená |  |  |  | 20% |  |  | 0 |  |  |  |  | 0
|  |  |  | zníž. prenesená |  |  |  | 20% |  |  | 0 |  |  |  |  | 0
|  |  |  | nulová |  |  |  | 0% |  |  | 0 |  |  |  |  | 0
|  | Cena s DPH | [6 empty] | v |  |  | EUR |  |  |  | 0
|  | Projektant | [11 empty] | Spracovateľ
|  | Dátum a podpis: | [7 empty] | Pečiatka |  |  |  | Dátum a podpis: |  |  | Pečiatka
|  | Objednávateľ | [11 empty] | Zhotoviteľ
|  | Dátum a podpis: | [7 empty] | Pečiatka |  |  |  | Dátum a podpis: |  |  | Pečiatka
REKAPITULÁCIA OBJEKTOV STAVBY
| Kód: | [6 empty] | 2019-08
| Stavba: | [6 empty] | HOKEJBALOVÉ IHRISKO
| Miesto: | [6 empty] | TREBIŠOV | [6 empty] | Dátum: |  | Vyplň údaj
| Objednávateľ: | [6 empty] | MESTO TREBIŠOV | [6 empty] | Projektant: |  | APRO s.r.o. TREBIŠOV |  |  |  | Informatívne údaje z listov zákaziek
| Zhotoviteľ: | [13 empty] | Spracovateľ:
| Kód |  |  |  | Popis | [7 empty] | Cena bez DPH [EUR] |  |  |  |  | Cena s DPH [EUR] | Typ |  | z toho Ostat. náklady [EUR] | DPH [EUR] | Normohodiny [h] | DPH základná [EUR] | DPH znížená [EUR] | DPH základná prenesená [EUR] | DPH znížená prenesená [EUR] | Základňa DPH základná | Základňa DPH znížená | Základňa DPH zákl. prenesená | Základňa DPH zníž. prenesená | Základňa DPH nulová
| Náklady z rozpočtov | [11 empty] | 0 |  |  |  |  | 0 |  |  | 0 | 0 | 0 | 0 | 0 | 0 | 0 | 0 | 0 | 0 | 0 | 0 |  | D | 0 | ###NOIMPORT### | IMPORT | {1c8bb324-8bcb-4f75-bfb5-b97bb3243a5b} | {00000000-0000-0000-0000-000000000000}
|  | 01 |  |  |  | SO 01 - HOKEJBALOVÉ IHRISKO | [6 empty] | 0 |  |  |  |  | 0 | STA |  | 0 | 0 | 0 | 0 | 0 | 0 | 0 | 0 | 0 | 0 | 0 | 0 |  | D | 1 | ###NOIMPORT### | IMPORT | {19f899a0-8e00-4ac9-b05a-77c8a4e69c30} | {1c8bb324-8bcb-4f75-bfb5-b97bb3243a5b} | 0
/ |  |  | 01.1 |  |  |  | HOKEJBALOVÉ IHRISKO + ASFALT. SPEVN. PLOCHA | [5 empty] | 0 |  |  |  |  | 0 | Časť |  | 0 | 0 | 0 | 0 | 0 | 0 | 0 | 0 | 0 | 0 | 0 | 0 |  |  | 2 |  | IMPORT | {551a5275-a5c6-42e8-ba18-2dd5578390f8} | {19f899a0-8e00-4ac9-b05a-77c8a4e69c30}
/ |  |  | 01.2 |  |  |  | OPLOTENIE + ZELEŇ | [5 empty] | 0 |  |  |  |  | 0 | Časť |  | 0 | 0 | 0 | 0 | 0 | 0 | 0 | 0 | 0 | 0 | 0 | 0 |  |  | 2 |  | IMPORT | {e210c1fe-873c-4ff4-bcde-36c27416f644} | {19f899a0-8e00-4ac9-b05a-77c8a4e69c30}
|  | 02 |  |  |  | SO 02 - NN ELEKTRICKÁ PRÍPOJKA | [6 empty] | 0 |  |  |  |  | 0 | STA |  | 0 | 0 | 0 | 0 | 0 | 0 | 0 | 0 | 0 | 0 | 0 | 0 |  | D | 1 | ###NOIMPORT### | IMPORT | {9b20080e-2c10-452e-b1cc-770e50f83cbf} | {1c8bb324-8bcb-4f75-bfb5-b97bb3243a5b} | 0
/ |  |  | 02.1 |  |  |  | NN ELEKTRICKÁ PRÍPOJKA | [5 empty] | 0 |  |  |  |  | 0 | Časť |  | 0 | 0 | 0 | 0 | 0 | 0 | 0 | 0 | 0 | 0 | 0 | 0 |  |  | 2 |  | IMPORT | {623551b3-fce5-4083-b533-a13451c05869} | {9b20080e-2c10-452e-b1cc-770e50f83cbf}
/ |  |  | 02.2 |  |  |  | ODBERNÉ ELEKTRICKÉ ZARIADENIE | [5 empty] | 0 |  |  |  |  | 0 | Časť |  | 0 | 0 | 0 | 0 | 0 | 0 | 0 | 0 | 0 | 0 | 0 | 0 |  |  | 2 |  | IMPORT | {f2e7b224-ac2b-4e6f-b4e0-46bd7d443d4a} | {9b20080e-2c10-452e-b1cc-770e50f83cbf}

## 01.1 - HOKEJBALOVÉ IHRISK...
[9 empty] | >> skryté stĺpce << | [9 empty] | {551a5275-a5c6-42e8-ba18-2dd5578390f8}
0
| KRYCÍ LIST ROZPOČTU | [8 empty] | v --- nižšie sa nachádzajú doplnkové a pomocné údaje k zostavám --- v | [8 empty] | False
Stavba:
HOKEJBALOVÉ IHRISKO
Objekt:
01 - SO 01 - HOKEJBALOVÉ IHRISKO
Časť:
01.1 - HOKEJBALOVÉ IHRISKO + ASFALT. SPEVN. PLOCHA
| JKSO: |  |  |  |  | KS:
| Miesto: |  | TREBIŠOV |  |  | Dátum: | Vyplň údaj
| Objednávateľ: |  |  |  |  | IČO:
|  | MESTO TREBIŠOV |  |  |  | IČ DPH:
| Zhotoviteľ: |  |  |  |  | IČO: | Vyplň údaj
|  | Vyplň údaj |  |  |  | IČ DPH: | Vyplň údaj
| Projektant: |  |  |  |  | IČO:
|  | APRO s.r.o. TREBIŠOV |  |  |  | IČ DPH:
| Spracovateľ: |  |  |  |  | IČO:
IČ DPH:
Poznámka:
| Cena bez DPH | [5 empty] | 0
|  |  | Základ dane |  |  | Sadzba dane | Výška dane
| DPH | základná | 0 |  |  | 20% | 0
|  | znížená | 0 |  |  | 20% | 0
|  | zákl. prenesená | 0 |  |  | 20% | 0
|  | zníž. prenesená | 0 |  |  | 20% | 0
|  | nulová | 0 |  |  | 0% | 0
| Cena s DPH |  |  | v | EUR |  | 0
| Projektant |  |  | Spracovateľ
| Dátum a podpis: |  | Pečiatka | Dátum a podpis: |  |  | Pečiatka
| Objednávateľ |  |  | Zhotoviteľ
| Dátum a podpis: |  | Pečiatka | Dátum a podpis: |  |  | Pečiatka
REKAPITULÁCIA ROZPOČTU
Stavba:
HOKEJBALOVÉ IHRISKO
Objekt:
01 - SO 01 - HOKEJBALOVÉ IHRISKO
Časť:
01.1 - HOKEJBALOVÉ IHRISKO + ASFALT. SPEVN. PLOCHA
Miesto: |  |  | TREBIŠOV |  |  | Dátum: | Vyplň údaj
Objednávateľ: |  |  | MESTO TREBIŠOV |  |  | Projektant: | APRO s.r.o. TREBIŠOV
Zhotoviteľ: |  |  | Vyplň údaj |  |  | Spracovateľ:
Kód dielu - Popis | [6 empty] | Cena celkom [EUR]
Náklady z rozpočtu | [6 empty] | 0 | [12 empty] | -1
| HSV - Práce a dodávky HSV | [5 empty] | 0
| 1 - Zemné práce | [5 empty] | 0
| 3 - Zvislé a kompletné konštrukcie | [5 empty] | 0
| 4 - Vodorovné konštrukcie | [5 empty] | 0
| 5 - Komunikácie | [5 empty] | 0
| 6 - Úpravy povrchov, podlahy, osadenie | [5 empty] | 0
| 9 - Ostatné konštrukcie a práce-búranie | [5 empty] | 0
| 99 - Presun hmôt HSV | [5 empty] | 0
| D990 - Ostatné investičné náklady | [5 empty] | 0
| M - Práce a dodávky M | [5 empty] | 0
| 21-M - Elektromontáže | [5 empty] | 0
ROZPOČET
Stavba:
HOKEJBALOVÉ IHRISKO
Objekt:
01 - SO 01 - HOKEJBALOVÉ IHRISKO
Časť:
HOKEJBALOVÉ IHRISKO - SPODNÁ STAVBA
Miesto: |  |  | TREBIŠOV |  |  | Dátum: | Vyplň údaj
Objednávateľ: |  |  | MESTO TREBIŠOV |  |  | Projektant: | APRO s.r.o. TREBIŠOV
Zhotoviteľ: |  |  | Vyplň údaj |  |  | Spracovateľ:
PČ | Typ | Kód | Popis | MJ | Množstvo | J.cena [EUR] | Cena celkom [EUR] | Cenová sústava |  |  | DPH | J. Nh [h] | Nh celkom [h] | J. hmotnosť [t] | Hmotnosť celkom [t] | J. suť [t] | Suť Celkom [t]
Náklady z rozpočtu | [12 empty] | 0 |  | 1410.0051 |  | 0 |  | D | -1 | [7 empty] | #VALUE!
| D | HSV | Práce a dodávky HSV | [9 empty] | 0 |  | 1410.0051 |  | 0 | 1 | D | 0 | ROZPOCET | [6 empty] | #VALUE!
| D | 1 | Zemné práce |  |  |  | 0 | [5 empty] | 0 |  | 0 |  | 0 | 1 | D | 1 | ROZPOCET | [6 empty] | 0
1 | K | 122201102 | Odkopávka a prekopávka nezapažená v hornine 3, nad 100 do 1000 m3 | m3 | 284.25 |  | 0 | CS CENEKON 2019 01 |  |  | znížená |  | 0 | 0 | 0 | 0 | 0 | 4 | K | 2 | ROZPOCET | 0 | 0 | 0 | 0 | 0 | 2 | 0 | 4 | -1403557316
2 | K | 132201101 | Výkop ryhy do šírky 600 mm v horn.3 do 100 m3 | m3 | 11.475 |  | 0 | CS CENEKON 2019 01 |  |  | znížená |  | 0 | 0 | 0 | 0 | 0 | 4 | K | 2 | ROZPOCET | 0 | 0 | 0 | 0 | 0 | 2 | 0 | 4 | -635264846
3 | K | 162501122 | Vodorovné premiestnenie výkopku po spevnenej ceste z horniny tr.1-4, nad 100 do 1000 m3 na vzdialenosť do 3000 m | m3 | 295.725 |  | 0 | CS CENEKON 2019 01 |  |  | znížená |  | 0 | 0 | 0 | 0 | 0 | 4 | K | 2 | ROZPOCET | 0 | 0 | 0 | 0 | 0 | 2 | 0 | 4 | 2067379930
4 | K | 167101102 | Nakladanie neuľahnutého výkopku z hornín tr.1-4 nad 100 do 1000 m3 | m3 | 295.725 |  | 0 | CS CENEKON 2019 01 |  |  | znížená |  | 0 | 0 | 0 | 0 | 0 | 4 | K | 2 | ROZPOCET | 0 | 0 | 0 | 0 | 0 | 2 | 0 | 4 | 1105261639
5 | K | 171201202 | Uloženie sypaniny na skládky nad 100 do 1000 m3 | m3 | 295.725 |  | 0 | CS CENEKON 2019 01 |  |  | znížená |  | 0 | 0 | 0 | 0 | 0 | 4 | K | 2 | ROZPOCET | 0 | 0 | 0 | 0 | 0 | 2 | 0 | 4 | -1094768732
6 | K | 181101102 | Úprava pláne v zárezoch v hornine 1-4 so zhutnením | m2 | 1895 |  | 0 | CS CENEKON 2019 01 |  |  | znížená |  | 0 | 0 | 0 | 0 | 0 | 4 | K | 2 | ROZPOCET | 0 | 0 | 0 | 0 | 0 | 2 | 0 | 4 | 1236706429
| D | 3 | Zvislé a kompletné konštrukcie | [9 empty] | 0 |  | 0 |  | 0 | 1 | D | 1 | ROZPOCET | [6 empty] | 0
7 | K | 33817112P | Montáž + dodávka komplet - mantinelov vrátane stlpikov, sietí vrátane zvýšených stĺpikov pre siete, bránkovísk, hráčskych lavíc, trestných lavíc, pre obidve mužstvá, lavice pre funkcionárov, bránkových rozhodcov, bránkovísk a vodorovného značenia ihriska | kpl | 1 | [5 empty] | znížená |  | 0 | 0 | 0 | 0 | 0 | 4 | K | 2 | ROZPOCET | 0 | 0 | 0 | 0 | 0 | 2 | 0 | 4 | -111553233
| D | 4 | Vodorovné konštrukcie |  |  |  | 0 | [5 empty] | 0 |  | 8.2579 |  | 0 | 1 | D | 1 | ROZPOCET | [6 empty] | 0
8 | K | 45157787P | Podklad pod obrubníky v ploche vodorovnej alebo v sklone do 1:5 hr. 100 mm zo štrkopiesku | m2 | 51 |  | 0 |  |  |  | znížená |  | 0 | 0.16192 | 8.2579 | 0 | 0 | 4 | K | 2 | ROZPOCET | 0 | 0 | 0 | 0 | 0 | 2 | 0 | 4 | -1879292599
| D | 5 | Komunikácie | [9 empty] | 0 |  | 1348.3872 |  | 0 | 1 | D | 1 | ROZPOCET | [6 empty] | #VALUE!
9 | K | 564211111 | Podklad alebo podsyp zo štrkopiesku fr. 8-16, s rozprestretím, vlhčením a zhutnením, po zhutnení hr. 50 mm | m2 | 1895 |  | 0 | CS CENEKON 2019 01 |  |  | znížená |  | 0 | 0.1012 | 191.774 | 0 | 0 | 4 | K | 2 | ROZPOCET | 0 | 0 | 0 | 0 | 0 | 2 | 0 | 4 | -1523460001
10 | K | 564831111 | Podklad zo štrkodrviny fr. 16-32, s rozprestretím a zhutnením, po zhutnení hr. 100 mm | m2 | 1895 |  | 0 | CS CENEKON 2019 01 |  |  | znížená |  | 0 | 0.18907 | 358.2876 | 0 | 0 | 4 | K | 2 | ROZPOCET | 0 | 0 | 0 | 0 | 0 | 2 | 0 | 4 | 2113474440
11 | K | 567124115 | Podklad z podkladového betónu PB I tr. C 20/25 hr. 150 mm | m2 | 1895 |  | 0 | CS CENEKON 2019 01 |  |  | znížená |  | 0 | 0.34297 | 649.9281 | 0 | 0 | 4 | K | 2 | ROZPOCET | 0 | 0 | 0 | 0 | 0 | 2 | 0 | 4 | -439110778
12 | K | 573211108 | Postrek asfaltový spojovací bez posypu kamenivom z asfaltu cestného v množstve 0,50 kg/m2 | m2 | 1895 | nerieši sa |  | CS CENEKON 2019 01 |  |  | znížená |  | 0 | 0.00051 | 0.96645 | 0 | 0 | 4 | K | 2 | ROZPOCET | 0 | 0 | 0 | 0 | 0 | 2 | #VALUE! | 4 | -1368040953
13 | K | 577124141 | Asfaltový betón vrstva obrusná AC 8 O z asfaltu tr. II, po zhutnení hr. 30 mm | m2 | 1895 | nerieši sa |  | CS CENEKON 2019 01 |  |  | znížená |  | 0 | 0.0778 | 147.431 | 0 | 0 | 4 | K | 2 | ROZPOCET | 0 | 0 | 0 | 0 | 0 | 2 | #VALUE! | 4 | 268266093
| D | 6 | Úpravy povrchov, podlahy, osadenie |  |  |  | 0 | [5 empty] | 0 |  | 11.8817 |  | 0 | 1 | D | 1 | ROZPOCET | [6 empty] | 0
14 | K | 631362442 | Výstuž mazanín z betónov (z kameniva) a z ľahkých betónov zo sietí (napr. KARI), priemer drôtu 8/8 mm, veľkosť oka 150x150 mm | m2 | 1895 |  | 0 | CS CENEKON 2019 01 |  |  | znížená |  | 0 | 0.00627 | 11.8817 | 0 | 0 | 4 | K | 2 | ROZPOCET | 0 | 0 | 0 | 0 | 0 | 2 | 0 | 4 | 1799011649
| D | 9 | Ostatné konštrukcie a práce-búranie |  |  |  | 0 | [5 empty] | 0 |  | 41.4783 |  | 0 | 1 | D | 1 | ROZPOCET | [6 empty] | 0
15 | K | 916362113 | Osadenie cestného obrubníka betónového stojatého do lôžka z betónu prostého tr. C 20/25 s bočnou oporou | m | 170 |  | 0 | CS CENEKON 2019 01 |  |  | znížená |  | 0 | 0.15814 | 26.8838 | 0 | 0 | 4 | K | 2 | ROZPOCET | 0 | 0 | 0 | 0 | 0 | 2 | 0 | 4 | 1950442738
16 | M | 592170001000 | Obrubník (napr. PREMAC) cestný, lxšxv 1000x150x260 mm | ks | 171.7 |  | 0 | CS CENEKON 2019 01 |  |  | znížená |  | 0 | 0.085 | 14.5945 | 0 | 0 | 8 | M | 2 | ROZPOCET | 0 | 0 | 0 | 0 | 0 | 2 | 0 | 4 | -86042755
| D | 99 | Presun hmôt HSV |  |  |  | 0 | [5 empty] | 0 |  | 0 |  | 0 | 1 | D | 1 | ROZPOCET | [6 empty] | 0
17 | K | 998225111 | Presun hmôt pre pozemnú komunikáciu a letisko s krytom asfaltovým akejkoľvek dĺžky objektu | t | 1410.005 |  | 0 | CS CENEKON 2019 01 |  |  | znížená |  | 0 | 0 | 0 | 0 | 0 | 4 | K | 2 | ROZPOCET | 0 | 0 | 0 | 0 | 0 | 2 | 0 | 4 | -1098819178
| D | D990 | Ostatné investičné náklady |  |  |  | 0 | [5 empty] | 0 |  | 0 |  | 0 | 1 | D | 1 | ROZPOCET | [6 empty] | 0
18 | K | D990PC01 | Náklady na smerové a výškové vytýčenie stavby | kpl | 1 |  | 0 |  |  |  | znížená |  | 0 | 0 | 0 | 0 | 0 | 4 | K | 2 | ROZPOCET | 0 | 0 | 0 | 0 | 0 | 2 | 0 | 4 | -465278921
19 | K | D990PC02 | Statická záťažová skúška podložia | kpl | 1 |  | 0 |  |  |  | znížená |  | 0 | 0 | 0 | 0 | 0 | 4 | K | 2 | ROZPOCET | 0 | 0 | 0 | 0 | 0 | 2 | 0 | 4 | 2075935109
20 | K | D990PC03 | Vytýčenie inžinierskych sietí | kpl | 1 |  | 0 |  |  |  | znížená |  | 0 | 0 | 0 | 0 | 0 | 4 | K | 2 | ROZPOCET | 0 | 0 | 0 | 0 | 0 | 2 | 0 | 4 | 1649397498
| D | M | Práce a dodávky M | [9 empty] | 0 |  | 0 |  | 0 | 3 | D | 0 | ROZPOCET | [6 empty] | #VALUE!
| D | 21-M | Elektromontáže | [9 empty] | 0 |  | 0 |  | 0 | 3 | D | 1 | ROZPOCET | [6 empty] | #VALUE!
21 | K | 21022010P | Elektroinštalácia - komplet - viď. dielči rozpočet - príloha | kpl | 1 | nerieši sa |  |  |  |  | znížená |  | 0 | 0 | 0 | 0 | 0 | 64 | K | 2 | ROZPOCET | 0 | 0 | 0 | 0 | 0 | 2 | #VALUE! | 64 | -773473871
V rozpočte sú pri niektorých stavebných materiáloch uvedené značky stavebných materiálov. Verejný obstarávateľ pripúšťa možnosť predloženia ekvivalentu stavebného materiálu rovnakej alebo vyššej kvality. V prípade využitia ekvivalentu, verejný obstarávateľ požaduje, aby uchádzač uvádzal už priamo značku stavebného materiálu do rozpočtu. Verejný obstarávateľ v tomto prípade požaduje od uchádzača aj predloženie dokladu (napr. produktový list, technický list a pod.) ekvivalentu stavebného materiálu za účelom overenia splnenia kvalitatívnych parametrov stavebných materiálov.
Podpis štatutárneho zástupcu: ......................................................

## 01.2 - OPLOTENIE + ZELEŇ (hidden)
[9 empty] | >> skryté stĺpce << | [9 empty] | {e210c1fe-873c-4ff4-bcde-36c27416f644}
0
| KRYCÍ LIST ROZPOČTU | [8 empty] | v --- nižšie sa nachádzajú doplnkové a pomocné údaje k zostavám --- v | [8 empty] | False
Stavba:
HOKEJBALOVÉ IHRISKO
Objekt:
01 - SO 01 - HOKEJBALOVÉ IHRISKO
Časť:
01.2 - OPLOTENIE + ZELEŇ
| JKSO: |  |  |  |  | KS:
| Miesto: |  | TREBIŠOV |  |  | Dátum: | Vyplň údaj
| Objednávateľ: |  |  |  |  | IČO:
|  | MESTO TREBIŠOV |  |  |  | IČ DPH:
| Zhotoviteľ: |  |  |  |  | IČO: | Vyplň údaj
|  | Vyplň údaj |  |  |  | IČ DPH: | Vyplň údaj
| Projektant: |  |  |  |  | IČO:
|  | APRO s.r.o. TREBIŠOV |  |  |  | IČ DPH:
| Spracovateľ: |  |  |  |  | IČO:
IČ DPH:
Poznámka:
| Cena bez DPH | [5 empty] | 0
|  |  | Základ dane |  |  | Sadzba dane | Výška dane
| DPH | základná | 0 |  |  | 20% | 0
|  | znížená | 0 |  |  | 20% | 0
|  | zákl. prenesená | 0 |  |  | 20% | 0
|  | zníž. prenesená | 0 |  |  | 20% | 0
|  | nulová | 0 |  |  | 0% | 0
| Cena s DPH |  |  | v | EUR |  | 0
| Projektant |  |  | Spracovateľ
| Dátum a podpis: |  | Pečiatka | Dátum a podpis: |  |  | Pečiatka
| Objednávateľ |  |  | Zhotoviteľ
| Dátum a podpis: |  | Pečiatka | Dátum a podpis: |  |  | Pečiatka
REKAPITULÁCIA ROZPOČTU
Stavba:
HOKEJBALOVÉ IHRISKO
Objekt:
01 - SO 01 - HOKEJBALOVÉ IHRISKO
Časť:
01.2 - OPLOTENIE + ZELEŇ
Miesto: |  |  | TREBIŠOV |  |  | Dátum: | Vyplň údaj
Objednávateľ: |  |  | MESTO TREBIŠOV |  |  | Projektant: | APRO s.r.o. TREBIŠOV
Zhotoviteľ: |  |  | Vyplň údaj |  |  | Spracovateľ:
Kód dielu - Popis | [6 empty] | Cena celkom [EUR]
Náklady z rozpočtu | [6 empty] | 0 | [12 empty] | -1
| HSV - Práce a dodávky HSV | [5 empty] | 0
| 1 - Zemné práce | [5 empty] | 0
| 2 - Zakladanie | [5 empty] | 0
| 3 - Zvislé a kompletné konštrukcie | [5 empty] | 0
| 4 - Vodorovné konštrukcie | [5 empty] | 0
| 9 - Ostatné konštrukcie a práce-búranie | [5 empty] | 0
| 99 - Presun hmôt HSV | [5 empty] | 0
| PSV - Práce a dodávky PSV | [5 empty] | 0
| 767 - Konštrukcie doplnkové kovové | [5 empty] | 0
| HZS - Hodinové zúčtovacie sadzby | [5 empty] | 0
ROZPOČET
Stavba:
HOKEJBALOVÉ IHRISKO
Objekt:
01 - SO 01 - HOKEJBALOVÉ IHRISKO
Časť:
01.2 - OPLOTENIE + ZELEŇ
Miesto: |  |  | TREBIŠOV |  |  | Dátum: | Vyplň údaj
Objednávateľ: |  |  | MESTO TREBIŠOV |  |  | Projektant: | APRO s.r.o. TREBIŠOV
Zhotoviteľ: |  |  | Vyplň údaj |  |  | Spracovateľ:
PČ | Typ | Kód | Popis | MJ | Množstvo | J.cena [EUR] | Cena celkom [EUR] | Cenová sústava |  |  | DPH | J. Nh [h] | Nh celkom [h] | J. hmotnosť [t] | Hmotnosť celkom [t] | J. suť [t] | Suť Celkom [t]
Náklady z rozpočtu | [6 empty] | 0 | [5 empty] | 0 |  | 38.677 |  | 0 |  | D | -1 | [7 empty] | 0
| D | HSV | Práce a dodávky HSV |  |  |  | 0 | [5 empty] | 0 |  | 38.1496 |  | 0 | 1 | D | 0 | ROZPOCET | [6 empty] | 0
| D | 1 | Zemné práce |  |  |  | 0 | [5 empty] | 0 |  | 0.025241 |  | 0 | 1 | D | 1 | ROZPOCET | [6 empty] | 0
1 | K | 122201101 | Odkopávka a prekopávka nezapažená v hornine 3, do 100 m3 | m3 | 39.5 |  | 0 | CS CENEKON 2019 01 |  |  | znížená |  | 0 | 0 | 0 | 0 | 0 | 4 | K | 2 | ROZPOCET | 0 | 0 | 0 | 0 | 0 | 2 | 0 | 4 | 720105425
2 | K | 130201001 | Výkop jamy a ryhy v obmedzenom priestore horn. tr.3 ručne | m3 | 4.966 |  | 0 | CS CENEKON 2019 01 |  |  | znížená |  | 0 | 0 | 0 | 0 | 0 | 4 | K | 2 | ROZPOCET | 0 | 0 | 0 | 0 | 0 | 2 | 0 | 4 | 1484212863
3 | K | 132201101 | Výkop ryhy do šírky 600 mm v horn.3 do 100 m3 | m3 | 8.55 |  | 0 | CS CENEKON 2019 01 |  |  | znížená |  | 0 | 0 | 0 | 0 | 0 | 4 | K | 2 | ROZPOCET | 0 | 0 | 0 | 0 | 0 | 2 | 0 | 4 | 113380982
4 | K | 162501102 | Vodorovné premiestnenie výkopku po spevnenej ceste z horniny tr.1-4, do 100 m3 na vzdialenosť do 3000 m | m3 | 52.974 |  | 0 | CS CENEKON 2019 01 |  |  | znížená |  | 0 | 0 | 0 | 0 | 0 | 4 | K | 2 | ROZPOCET | 0 | 0 | 0 | 0 | 0 | 2 | 0 | 4 | 1113095012
5 | K | 167101101 | Nakladanie neuľahnutého výkopku z hornín tr.1-4 do 100 m3 | m3 | 52.974 |  | 0 | CS CENEKON 2019 01 |  |  | znížená |  | 0 | 0 | 0 | 0 | 0 | 4 | K | 2 | ROZPOCET | 0 | 0 | 0 | 0 | 0 | 2 | 0 | 4 | -418004395
6 | K | 171201201 | Uloženie sypaniny na skládky do 100 m3 | m3 | 52.974 |  | 0 | CS CENEKON 2019 01 |  |  | znížená |  | 0 | 0 | 0 | 0 | 0 | 4 | K | 2 | ROZPOCET | 0 | 0 | 0 | 0 | 0 | 2 | 0 | 4 | 2140116132
7 | K | 180402111 | Založenie trávnika parkového výsevom v rovine do 1:5 | m2 | 790 |  | 0 | CS CENEKON 2019 01 |  |  | znížená |  | 0 | 0 | 0 | 0 | 0 | 4 | K | 2 | ROZPOCET | 0 | 0 | 0 | 0 | 0 | 2 | 0 | 4 | -448469372
8 | M | 005720001400 | Osivá tráv - semená parkovej zmesi | kg | 24.411 |  | 0 | CS CENEKON 2019 01 |  |  | znížená |  | 0 | 0.001 | 0.024411 | 0 | 0 | 8 | M | 2 | ROZPOCET | 0 | 0 | 0 | 0 | 0 | 2 | 0 | 4 | -931761397
9 | K | 181301301 | Rozprestretie ornice na svahu do sklonu 1:5, plocha do 500 m2, hr. do 100 mm | m2 | 790 |  | 0 | CS CENEKON 2019 01 |  |  | znížená |  | 0 | 0 | 0 | 0 | 0 | 4 | K | 2 | ROZPOCET | 0 | 0 | 0 | 0 | 0 | 2 | 0 | 4 | 1370955030
10 | K | 182001111 | Plošná úprava terénu pri nerovnostiach terénu nad 50-100mm v rovine alebo na svahu do 1:5 | m2 | 790 |  | 0 | CS CENEKON 2019 01 |  |  | znížená |  | 0 | 0 | 0 | 0 | 0 | 4 | K | 2 | ROZPOCET | 0 | 0 | 0 | 0 | 0 | 2 | 0 | 4 | 612258518
11 | K | 183403114 | Obrobenie pôdy kultivátorovaním v rovine alebo na svahu do 1:5 | m2 | 790 |  | 0 | CS CENEKON 2019 01 |  |  | znížená |  | 0 | 0 | 0 | 0 | 0 | 4 | K | 2 | ROZPOCET | 0 | 0 | 0 | 0 | 0 | 2 | 0 | 4 | -1042495905
12 | K | 183403161 | Obrobenie pôdy valcovaním v rovine alebo na svahu do 1:5 | m2 | 790 |  | 0 | CS CENEKON 2019 01 |  |  | znížená |  | 0 | 0 | 0 | 0 | 0 | 4 | K | 2 | ROZPOCET | 0 | 0 | 0 | 0 | 0 | 2 | 0 | 4 | 1674954585
13 | K | 18340316P | Obrobenie trávnika valcovaním v rovine alebo na svahu do 1:5 | m2 | 790 |  | 0 |  |  |  | znížená |  | 0 | 0 | 0 | 0 | 0 | 4 | K | 2 | ROZPOCET | 0 | 0 | 0 | 0 | 0 | 2 | 0 | 4 | 358667742
14 | K | 184802111 | Chemické odburinenie pôdy v rovine alebo na svahu do 1:5 postrekom naširoko | m2 | 790 |  | 0 | CS CENEKON 2019 01 |  |  | znížená |  | 0 | 0 | 0 | 0 | 0 | 4 | K | 2 | ROZPOCET | 0 | 0 | 0 | 0 | 0 | 2 | 0 | 4 | 145715514
15 | M | 252310000100 | Postrekový prípravok (napr. Bofix) na ničenie burín | l | 0.83 |  | 0 | CS CENEKON 2019 01 |  |  | znížená |  | 0 | 0.001 | 0.00083 | 0 | 0 | 8 | M | 2 | ROZPOCET | 0 | 0 | 0 | 0 | 0 | 2 | 0 | 4 | -1362439403
16 | K | 185803111 | Ošetrenie trávnika v rovine alebo na svahu do 1:5 | m2 | 790 |  | 0 | CS CENEKON 2019 01 |  |  | znížená |  | 0 | 0 | 0 | 0 | 0 | 4 | K | 2 | ROZPOCET | 0 | 0 | 0 | 0 | 0 | 2 | 0 | 4 | -166828743
| D | 2 | Zakladanie |  |  |  | 0 | [5 empty] | 0 |  | 11.0981 |  | 0 | 1 | D | 1 | ROZPOCET | [6 empty] | 0
17 | K | 271571111 | Vankúše zhutnené pod základy zo štrkopiesku | m3 | 0.018 |  | 0 | CS CENEKON 2019 01 |  |  | znížená |  | 0 | 2.0664 | 0.037195 | 0 | 0 | 4 | K | 2 | ROZPOCET | 0 | 0 | 0 | 0 | 0 | 2 | 0 | 4 | 1027319498
18 | K | 275313521 | Betón základových pätiek, prostý tr. C 12/15 | m3 | 4.948 |  | 0 | CS CENEKON 2019 01 |  |  | znížená |  | 0 | 2.2354 | 11.0609 | 0 | 0 | 4 | K | 2 | ROZPOCET | 0 | 0 | 0 | 0 | 0 | 2 | 0 | 4 | 105943381
| D | 3 | Zvislé a kompletné konštrukcie |  |  |  | 0 | [5 empty] | 0 |  | 0.77024 |  | 0 | 1 | D | 1 | ROZPOCET | [6 empty] | 0
19 | K | 338171121 | Osadzovanie stĺpika oceľového plotového výšky nad 2 m so zaliatím cementovou maltou do vynechaných otvorov | ks | 64 |  | 0 | CS CENEKON 2019 01 |  |  | znížená |  | 0 | 0.00636 | 0.40704 | 0 | 0 | 4 | K | 2 | ROZPOCET | 0 | 0 | 0 | 0 | 0 | 2 | 0 | 4 | 126998799
20 | M | 553510023000 | Stĺpik (napr. STANDARD PLUS), d 48 mm, výška 2,5 m, výška pletiva 2 m, poplastovaný s PVC čiapkou, pre pletivo v rolkách | ks | 64 |  | 0 | CS CENEKON 2019 01 |  |  | znížená |  | 0 | 0.0034 | 0.2176 | 0 | 0 | 8 | M | 2 | ROZPOCET | 0 | 0 | 0 | 0 | 0 | 2 | 0 | 4 | 1397004274
21 | K | 338172111 | Osadzovanie vzpery oceľovej plotovej so zaliatím cementovou maltou do vynechaných otvorov | ks | 16 |  | 0 | CS CENEKON 2019 01 |  |  | znížená |  | 0 | 0.0063 | 0.1008 | 0 | 0 | 4 | K | 2 | ROZPOCET | 0 | 0 | 0 | 0 | 0 | 2 | 0 | 4 | -418707594
22 | M | 553510023300 | Vzpera (napr. STANDARD PLUS), d 38 mm, výška 2,5 m, výška pletiva 2 m, poplastovaná, pre pletivo v rolkách | ks | 16 |  | 0 | CS CENEKON 2019 01 |  |  | znížená |  | 0 | 0.0028 | 0.0448 | 0 | 0 | 8 | M | 2 | ROZPOCET | 0 | 0 | 0 | 0 | 0 | 2 | 0 | 4 | 1173986515
| D | 4 | Vodorovné konštrukcie |  |  |  | 0 | [5 empty] | 0 |  | 5.5377 |  | 0 | 1 | D | 1 | ROZPOCET | [6 empty] | 0
23 | K | 45157787P | Podklad pod obrubníky v ploche vodorovnej alebo v sklone do 1:5 hr. 100 mm zo štrkopiesku | m2 | 34.2 |  | 0 |  |  |  | znížená |  | 0 | 0.16192 | 5.5377 | 0 | 0 | 4 | K | 2 | ROZPOCET | 0 | 0 | 0 | 0 | 0 | 2 | 0 | 4 | 1346497040
| D | 9 | Ostatné konštrukcie a práce-búranie |  |  |  | 0 | [5 empty] | 0 |  | 20.7184 |  | 0 | 1 | D | 1 | ROZPOCET | [6 empty] | 0
24 | K | 916561111 | Osadenie záhonového alebo parkového obrubníka betón., do lôžka z bet. pros. tr. C 12/15 s bočnou oporou | m | 171 |  | 0 | CS CENEKON 2019 01 |  |  | znížená |  | 0 | 0.09793 | 16.746 | 0 | 0 | 4 | K | 2 | ROZPOCET | 0 | 0 | 0 | 0 | 0 | 2 | 0 | 4 | -302737113
25 | M | 592170001800 | Obrubník (napr. PREMAC) parkový, lxšxv 1000x50x200 mm, sivá | ks | 172.71 |  | 0 | CS CENEKON 2019 01 |  |  | znížená |  | 0 | 0.023 | 3.9723 | 0 | 0 | 8 | M | 2 | ROZPOCET | 0 | 0 | 0 | 0 | 0 | 2 | 0 | 4 | -1227155848
| D | 99 | Presun hmôt HSV |  |  |  | 0 | [5 empty] | 0 |  | 0 |  | 0 | 1 | D | 1 | ROZPOCET | [6 empty] | 0
26 | K | 998151111 | Presun hmôt pre obj.8152, 8153,8159,zvislá nosná konštr.z tehál,tvárnic,blokov výšky do 10 m | t | 38.15 |  | 0 | CS CENEKON 2019 01 |  |  | znížená |  | 0 | 0 | 0 | 0 | 0 | 4 | K | 2 | ROZPOCET | 0 | 0 | 0 | 0 | 0 | 2 | 0 | 4 | 509690044
| D | PSV | Práce a dodávky PSV |  |  |  | 0 | [5 empty] | 0 |  | 0.52738 |  | 0 | 2 | D | 0 | ROZPOCET | [6 empty] | 0
| D | 767 | Konštrukcie doplnkové kovové |  |  |  | 0 | [5 empty] | 0 |  | 0.52738 |  | 0 | 2 | D | 1 | ROZPOCET | [6 empty] | 0
27 | K | 767911130 | Montáž oplotenia strojového pletiva, s výškou nad 1,6 m | m | 147.1 |  | 0 | CS CENEKON 2019 01 |  |  | znížená |  | 0 | 0 | 0 | 0 | 0 | 16 | K | 2 | ROZPOCET | 0 | 0 | 0 | 0 | 0 | 2 | 0 | 16 | -302019077
28 | M | 313290001500 | Pletivo poplastované pletené štvorhranné (napr. FLUIDEX), oko 50 mm, drôt d 2,9 mm, vxl 1,75x25 m, bez napínacieho drôtu | bal | 5.884 |  | 0 | CS CENEKON 2019 01 |  |  | znížená |  | 0 | 0.066 | 0.38834 | 0 | 0 | 32 | M | 2 | ROZPOCET | 0 | 0 | 0 | 0 | 0 | 2 | 0 | 16 | -1757893754
29 | K | 767912130 | Montáž napínacieho drôtu | m | 441.3 |  | 0 | CS CENEKON 2019 01 |  |  | znížená |  | 0 | 0 | 0 | 0 | 0 | 16 | K | 2 | ROZPOCET | 0 | 0 | 0 | 0 | 0 | 2 | 0 | 16 | 1256665632
30 | M | 156150000700 | Drôt napínací poplastovaný D 2,9/100 m | ks | 4.457 |  | 0 | CS CENEKON 2019 01 |  |  | znížená |  | 0 | 0.0039 | 0.017382 | 0 | 0 | 32 | M | 2 | ROZPOCET | 0 | 0 | 0 | 0 | 0 | 2 | 0 | 16 | 1116486610
31 | K | 767920140 | Montáž vrát a vrátok k oploteniu osadzovaných na stĺpiky murované alebo betónované, 6-8 m2 | ks | 1 |  | 0 | CS CENEKON 2019 01 |  |  | znížená |  | 0 | 0 | 0 | 0 | 0 | 16 | K | 2 | ROZPOCET | 0 | 0 | 0 | 0 | 0 | 2 | 0 | 16 | 112634969
32 | M | 55351001110P | Brána (napr. ESPACE) dvojkrídlová, šxv 4,0x1,75 m, výplň jokel F40 | ks | 1 |  | 0 |  |  |  | znížená |  | 0 | 0.12165 | 0.12165 | 0 | 0 | 32 | M | 2 | ROZPOCET | 0 | 0 | 0 | 0 | 0 | 2 | 0 | 16 | 1762701958
33 | K | 998767101 | Presun hmôt pre kovové stavebné doplnkové konštrukcie v objektoch výšky do 6 m | t | 0.527 |  | 0 | CS CENEKON 2019 01 |  |  | znížená |  | 0 | 0 | 0 | 0 | 0 | 16 | K | 2 | ROZPOCET | 0 | 0 | 0 | 0 | 0 | 2 | 0 | 16 | -529597094
| D | HZS | Hodinové zúčtovacie sadzby |  |  |  | 0 | [5 empty] | 0 |  | 0 |  | 0 | 4 | D | 0 | ROZPOCET | [6 empty] | 0
34 | K | HZS000112 | Stavebno montážne práce náročnejšie, ucelené, obtiažne, rutinné (Tr. 2) v rozsahu viac ako 8 hodín náročnejšie - premiestnenie jestvujúcich tribún | hod | 10 |  | 0 | CS CENEKON 2019 01 |  |  | znížená |  | 0 | 0 | 0 | 0 | 0 | 512 | K | 1 | ROZPOCET | 0 | 0 | 0 | 0 | 0 | 2 | 0 | 512 | 1645780751

## 02.1 - NN ELEKTRICKÁ PRÍP... (hidden)
[9 empty] | >> skryté stĺpce << | [9 empty] | {623551b3-fce5-4083-b533-a13451c05869}
0
| KRYCÍ LIST ROZPOČTU | [8 empty] | v --- nižšie sa nachádzajú doplnkové a pomocné údaje k zostavám --- v | [8 empty] | False
Stavba:
HOKEJBALOVÉ IHRISKO
Objekt:
02 - SO 02 - NN ELEKTRICKÁ PRÍPOJKA
Časť:
02.1 - NN ELEKTRICKÁ PRÍPOJKA
| JKSO: |  |  |  |  | KS:
| Miesto: |  | TREBIŠOV |  |  | Dátum: | Vyplň údaj
| Objednávateľ: |  |  |  |  | IČO:
|  | MESTO TREBIŠOV |  |  |  | IČ DPH:
| Zhotoviteľ: |  |  |  |  | IČO: | Vyplň údaj
|  | Vyplň údaj |  |  |  | IČ DPH: | Vyplň údaj
| Projektant: |  |  |  |  | IČO:
|  | APRO s.r.o. TREBIŠOV |  |  |  | IČ DPH:
| Spracovateľ: |  |  |  |  | IČO:
IČ DPH:
Poznámka:
| Cena bez DPH | [5 empty] | 0
|  |  | Základ dane |  |  | Sadzba dane | Výška dane
| DPH | základná | 0 |  |  | 20% | 0
|  | znížená | 0 |  |  | 20% | 0
|  | zákl. prenesená | 0 |  |  | 20% | 0
|  | zníž. prenesená | 0 |  |  | 20% | 0
|  | nulová | 0 |  |  | 0% | 0
| Cena s DPH |  |  | v | EUR |  | 0
| Projektant |  |  | Spracovateľ
| Dátum a podpis: |  | Pečiatka | Dátum a podpis: |  |  | Pečiatka
| Objednávateľ |  |  | Zhotoviteľ
| Dátum a podpis: |  | Pečiatka | Dátum a podpis: |  |  | Pečiatka
REKAPITULÁCIA ROZPOČTU
Stavba:
HOKEJBALOVÉ IHRISKO
Objekt:
02 - SO 02 - NN ELEKTRICKÁ PRÍPOJKA
Časť:
02.1 - NN ELEKTRICKÁ PRÍPOJKA
Miesto: |  |  | TREBIŠOV |  |  | Dátum: | Vyplň údaj
Objednávateľ: |  |  | MESTO TREBIŠOV |  |  | Projektant: | APRO s.r.o. TREBIŠOV
Zhotoviteľ: |  |  | Vyplň údaj |  |  | Spracovateľ:
Kód dielu - Popis | [6 empty] | Cena celkom [EUR]
Náklady z rozpočtu | [6 empty] | 0 | [12 empty] | -1
| M - Práce a dodávky M | [5 empty] | 0
| 21-M - Elektromontáže | [5 empty] | 0
ROZPOČET
Stavba:
HOKEJBALOVÉ IHRISKO
Objekt:
02 - SO 02 - NN ELEKTRICKÁ PRÍPOJKA
Časť:
02.1 - NN ELEKTRICKÁ PRÍPOJKA
Miesto: |  |  | TREBIŠOV |  |  | Dátum: | Vyplň údaj
Objednávateľ: |  |  | MESTO TREBIŠOV |  |  | Projektant: | APRO s.r.o. TREBIŠOV
Zhotoviteľ: |  |  | Vyplň údaj |  |  | Spracovateľ:
PČ | Typ | Kód | Popis | MJ | Množstvo | J.cena [EUR] | Cena celkom [EUR] | Cenová sústava |  |  | DPH | J. Nh [h] | Nh celkom [h] | J. hmotnosť [t] | Hmotnosť celkom [t] | J. suť [t] | Suť Celkom [t]
Náklady z rozpočtu | [6 empty] | 0 | [5 empty] | 0 |  | 0 |  | 0 |  | D | -1 | [7 empty] | 0
| D | M | Práce a dodávky M |  |  |  | 0 | [5 empty] | 0 |  | 0 |  | 0 | 3 | D | 0 | ROZPOCET | [6 empty] | 0
| D | 21-M | Elektromontáže |  |  |  | 0 | [5 empty] | 0 |  | 0 |  | 0 | 3 | D | 1 | ROZPOCET | [6 empty] | 0
1 | K | 21022011P | NN ellektrická prípojka - rieši VSD | kpl | 1 |  | 0 |  |  |  | znížená |  | 0 | 0 | 0 | 0 | 0 | 64 | K | 2 | ROZPOCET | 0 | 0 | 0 | 0 | 0 | 2 | 0 | 64 | 917685857

## 02.2 - ODBERNÉ ELEKTRICKÉ... (hidden)
[9 empty] | >> skryté stĺpce << | [9 empty] | {f2e7b224-ac2b-4e6f-b4e0-46bd7d443d4a}
0
| KRYCÍ LIST ROZPOČTU | [8 empty] | v --- nižšie sa nachádzajú doplnkové a pomocné údaje k zostavám --- v | [8 empty] | False
Stavba:
HOKEJBALOVÉ IHRISKO
Objekt:
02 - SO 02 - NN ELEKTRICKÁ PRÍPOJKA
Časť:
02.2 - ODBERNÉ ELEKTRICKÉ ZARIADENIE
| JKSO: |  |  |  |  | KS:
| Miesto: |  | TREBIŠOV |  |  | Dátum: | Vyplň údaj
| Objednávateľ: |  |  |  |  | IČO:
|  | MESTO TREBIŠOV |  |  |  | IČ DPH:
| Zhotoviteľ: |  |  |  |  | IČO: | Vyplň údaj
|  | Vyplň údaj |  |  |  | IČ DPH: | Vyplň údaj
| Projektant: |  |  |  |  | IČO:
|  | APRO s.r.o. TREBIŠOV |  |  |  | IČ DPH:
| Spracovateľ: |  |  |  |  | IČO:
IČ DPH:
Poznámka:
| Cena bez DPH | [5 empty] | 0
|  |  | Základ dane |  |  | Sadzba dane | Výška dane
| DPH | základná | 0 |  |  | 20% | 0
|  | znížená | 0 |  |  | 20% | 0
|  | zákl. prenesená | 0 |  |  | 20% | 0
|  | zníž. prenesená | 0 |  |  | 20% | 0
|  | nulová | 0 |  |  | 0% | 0
| Cena s DPH |  |  | v | EUR |  | 0
| Projektant |  |  | Spracovateľ
| Dátum a podpis: |  | Pečiatka | Dátum a podpis: |  |  | Pečiatka
| Objednávateľ |  |  | Zhotoviteľ
| Dátum a podpis: |  | Pečiatka | Dátum a podpis: |  |  | Pečiatka
REKAPITULÁCIA ROZPOČTU
Stavba:
HOKEJBALOVÉ IHRISKO
Objekt:
02 - SO 02 - NN ELEKTRICKÁ PRÍPOJKA
Časť:
02.2 - ODBERNÉ ELEKTRICKÉ ZARIADENIE
Miesto: |  |  | TREBIŠOV |  |  | Dátum: | Vyplň údaj
Objednávateľ: |  |  | MESTO TREBIŠOV |  |  | Projektant: | APRO s.r.o. TREBIŠOV
Zhotoviteľ: |  |  | Vyplň údaj |  |  | Spracovateľ:
Kód dielu - Popis | [6 empty] | Cena celkom [EUR]
Náklady z rozpočtu | [6 empty] | 0 | [12 empty] | -1
| M - Práce a dodávky M | [5 empty] | 0
| 21-M - Elektromontáže | [5 empty] | 0
ROZPOČET
Stavba:
HOKEJBALOVÉ IHRISKO
Objekt:
02 - SO 02 - NN ELEKTRICKÁ PRÍPOJKA
Časť:
02.2 - ODBERNÉ ELEKTRICKÉ ZARIADENIE
Miesto: |  |  | TREBIŠOV |  |  | Dátum: | Vyplň údaj
Objednávateľ: |  |  | MESTO TREBIŠOV |  |  | Projektant: | APRO s.r.o. TREBIŠOV
Zhotoviteľ: |  |  | Vyplň údaj |  |  | Spracovateľ:
PČ | Typ | Kód | Popis | MJ | Množstvo | J.cena [EUR] | Cena celkom [EUR] | Cenová sústava |  |  | DPH | J. Nh [h] | Nh celkom [h] | J. hmotnosť [t] | Hmotnosť celkom [t] | J. suť [t] | Suť Celkom [t]
Náklady z rozpočtu | [6 empty] | 0 | [5 empty] | 0 |  | 0 |  | 0 |  | D | -1 | [7 empty] | 0
| D | M | Práce a dodávky M |  |  |  | 0 | [5 empty] | 0 |  | 0 |  | 0 | 3 | D | 0 | ROZPOCET | [6 empty] | 0
| D | 21-M | Elektromontáže |  |  |  | 0 | [5 empty] | 0 |  | 0 |  | 0 | 3 | D | 1 | ROZPOCET | [6 empty] | 0
1 | K | 21022012P | Odberné elektrické zariadenie - komplet - viď. dielči rozpočet - príloha | kpl | 1 |  | 0 |  |  |  | znížená |  | 0 | 0 | 0 | 0 | 0 | 64 | K | 2 | ROZPOCET | 0 | 0 | 0 | 0 | 0 | 2 | 0 | 64 | 120858511