## Hárok1
Príloha č. 1 výzvy na predloženie cenovej ponuky
Názov zákazky: Obstaranie učební - Nákup výpočtovej techniky a softvéru
Časť č. 1 - Základná škola, M. R. Štefánika 910/51, Trebišov
Identifikačné údaje uchádzača: ......................................................
1. Opis technických vlastností a parametrov výpočtovej techniky a softvéru - interaktívna tabuľa s ozvučením
P.č. | Technické vlastnosti | Požadovaná minimálna hodnota/charakteristika |  | Presná hodnota - uchádzač doplní presné špecifikácie ponúkaného tovaru
1. | min. uhlopriečka | 80"
2. | pomer strán | 4 : 3
3. | interaktívna tabuľa s magneticko-keramickým povrchom zahŕňa dotykovú technológiu snímania =infračervená | áno
4. | písanie = prstom 10 dotyk, fixkami, perom | áno
5. | veľkosť rámu | min. 178 cm x 125 cm
6. | USB | áno
7. | Multitouch | áno
8. | reproduktory | bezdrôtové
9. | Easy-Switch, Bluetooth 4.1 | áno
10. | 3.5mm jack | áno
11. | RMS | 10W dvoch stereo reproduktorov
12. | dosah pripojenia | do 20 m v priamej viditeľnosti
13. | súčasťou dodávky je aplikačný softvér - slovenská verzia | áno
Výrobca
Typové označenie
2. Opis technických vlastností a parametrov výpočtovej techniky a softvéru - projektor k interaktívnej tabuli s ultrakrátkou vzdialenosťou
P.č. | Technické vlastnosti | Požadovaná minimálna hodnota/charakteristika |  | Presná hodnota - uchádzač doplní presné špecifikácie ponúkaného tovaru
1. | dataprojektor so systémom projekcie: | 3LCD s natívnym rozlíšením min. XGA - 1280 x 800 px
2. | svetelný výkon | min. 3500 ANSI lumenov v každej farbe
3. | min. kontrast | 14000:1
4.1. | rozhranie: 1 x USB typ A | áno
4.2. | rozhranie: 1 x USB typ B | áno
4.3. | rozhranie: 1 x sériový RS-232C | áno
4.4. | rozhranie: 1 x RJ-45 | áno
4.5. | rozhranie: 1 x VGA vstup | áno
4.6. | rozhranie: 1 x VGA vstup/výstup | áno
4.7. | rozhranie: 3 x HDMI | áno
4.8. | rozhranie: 1 x kompozitní vstup | áno
4.9. | rozhranie: 3 x 3,5 mm jack vstup | áno
4.10. | rozhranie: 1 x 3,5 mm jack vstup pro mikrofón | áno
4.11. | rozhranie: 1 x 3,5 mm jack výstup | áno
4.12. | rozhranie: 2 x vstup/výstup synchronizácia | áno
5. | súčasťou dodávky je nástenný teleskopický držiak projektora | áno
6. | súčasťou dodávky je softvér na prepojenie tabletov s projektorom | áno
7. | reproduktory s výkonom | min. 15 W
Výrobca
Typové označenie
3. Opis technických vlastností a parametrov výpočtovej techniky a softvéru - PC SET pre učiteľa
P.č. | Technické vlastnosti | Požadovaná hodnota/charakteristika |  | Presná hodnota - uchádzač doplní presné špecifikácie ponúkaného tovaru
1. | procesor s benchmarkom (podľa cpubenchmark.net) | min. 5000
2. | pamäť DDR4 | min. 16 GB
3. | SSD disk | min. 400 GB
4. | VGA + HDMI | min. 1x + min. 1x
5. | LAN 1 Gbit | 1x
6. | USB 3.0 | min. 2x
7. | USB 2.0 | min. 1x
8. | DVD RW mechanika | áno
9. | OS win10 Profesional | áno
10. | Full HD LCD | min. 21,5"
11. | súčasťou setu je aj klávesnica SK layout | áno
12. | súčasťou setu je aj myš | áno
Výrobca
Typové označenie
4. Opis technických vlastností a parametrov výpočtovej techniky a softvéru - PC SET pre žiaka
P.č. | Technické vlastnosti | Požadovaná hodnota/charakteristika |  | Presná hodnota - uchádzač doplní presné špecifikácie ponúkaného tovaru
1. | procesor s benchmarkom (podľa cpubenchmark.net) | min. 3000
2. | pamäť min. DDR3 | min. 4 GB
3. | SSD disk | min. 128 GB
4. | LAN 1 Gbit | 1x
5. | USB 3.0 | min. 2x
6. | USB 2.0 | min. 1x
7. | DVD RW mechanika | áno
8. | OS win10 | áno
9. | Full HD LCD | min. 21,5"
10. | súčasťou setu je aj klávesnica SK layout | áno
11. | súčasťou setu je aj myš | áno
Výrobca
Typové označenie
Dátum: ..................................
Podpis uchádzača: ..............................

## Hárok2
Príloha č. 1 výzvy na predloženie cenovej ponuky
Názov zákazky: Obstaranie učební - Nákup výpočtovej techniky a softvéru
Časť č. 1 - Základná škola, M. R. Štefánika 910/51, Trebišov
Identifikačné údaje uchádzača: ......................................................
5. Opis technických vlastností a parametrov výpočtovej techniky a softvéru - zázemie pre učiteľov (2 ks notebook + multifunkčná tlačiareň)
Názov položky | P.č. | Technické vlastnosti | Požadovaná minimálna hodnota/charakteristika |  | Presná hodnota - uchádzač doplní presné špecifikácie ponúkaného tovaru
notebook | 1. | počet notebookov | 2 ks
| 2. | notebook 2jadrový procesor s benchmarkom (podľa cpubenchmark.net) | min. 4000
| 3. | pamäť DDR4 | min. 8 GB
| 4. | Full HD displej (1920x1080 bodov) | 15.6"
| 5. | SSD disk | min. 128 GB
| 6. | DVD RW mechanika | nie
| 7. | Wi-Fi ac | áno
| 8. | Bluetooth | áno
| 9. | USB min. 3.0 | min. 2x
| 10. | USB type - C | min. 1x
| 11. | HDMI | áno
| 12. | LAN 1Gbps | áno
| 13. | webkamera | áno
| 14. | čítačka pamäťových kariet | áno
| 15. | stereoreproduktory | áno
| 16. | operačný systém Windows 10 Home | áno
Výrobca
Typové označenie
multifunkčná tlačiareň | 1. | typ | multifunkčná
| 2. | kategória | laserová, farebná
| 3. | formát | A4
| 4. | automatická obojstranná tlač | áno
| 5. | automatický obojstranný podávač skenera | áno
| 6. | LAN | áno
| 7. | Wifi | áno
| 8. | USB | áno
| 9. | podporované operačné systémy | min. Windows
| 10. | zásobník papiera | min. 200 ks
| 11. | kapacita valca | min. 50000
| 12. | kapacita tonera | min. 2000
| 13. | napájací kábel | áno
| 14. | návod k obsluhe | áno
Výrobca
Typové označenie
6. Opis technických vlastností a parametrov výpočtovej techniky a softvéru - 3D tlačiareň, softvér
P.č. |  | Technické vlastnosti | Požadovaná minimálna hodnota/charakteristika |  | Presná hodnota - uchádzač doplní presné špecifikácie ponúkaného tovaru
1. |  | tlačový priestor | min. 200 x 200 x 190 mm
2. |  | celkový modelovací priestor | min. 7600 cm3
3. |  | hrúbka vrstvy | 0,1 mm - 0,4 mm
4. |  | tlačový materiál | struna 1,75 mm, min. ABS, PLA
5. |  | technológia tlače | FDM
6. |  | LCD displej | áno
7. |  | USB 2.0 | áno
8. |  | možnosť tlače | USB, SD karta
9. |  | počet hláv | 1
10. |  | softvér | áno
Výrobca
Typové označenie
7. Opis technických vlastností a parametrov výpočtovej techniky a softvéru - školský server, kabeláž, softvér
P.č. |  | Technické vlastnosti | Požadovaná minimálna hodnota/charakteristika |  | Presná hodnota - uchádzač doplní presné špecifikácie ponúkaného tovaru
1. |  | školský server | áno
2. |  | kabeláž - v učebni s rozmermi 6,22 m (d) x 8,3 m (š), 17 PC setov pre žiakov | áno
3. |  | softvér - Operačný systém WIN SERVER pre školský server - E3-1225v5/16GB/2x1 TB SATA/RAID 1/DVDRW/1xGLAN | áno
4. |  | užívateľské licencie pre 17 klientov | áno
Výrobca
Typové označenie
8. Opis technických vlastností a parametrov výpočtovej techniky a softvéru - operačný systém, balík MS Office, ďalší e-learning softvér
P.č. |  | Technické vlastnosti | Požadovaná minimálna hodnota/charakteristika |  | Presná hodnota - uchádzač doplní presné špecifikácie ponúkaného tovaru
1. |  | operačný systém | áno
2. |  | balík MS Office | balík MS Office 2019 pre školy - min. 17 ks
3. |  | ďalší e-learning softvér | mozaBOOK Classroom s licenciou na min. 5 rokov, spoločná licencia pre všetkých učiteľov v rámci školy
4. |  | zaškolenie k dodanému SW mozaBook Classroom lektorom certifikovaným od jeho výrobcu | áno
Dátum: ..................................
Podpis uchádzača: ..............................