## Komplexný tlačový systém
Príloha č. 1 k výzve na predloženie cenovej ponuky
Technické vlastnosti a parametre jednotlivých typov zariadení
Typ zariadenia | Požadované technické vlastnosti a parametre | Ponúkané technické vlastnosti a parametre (uchádzač doplní presné špecifikácie ponúkaného zariadenia)
Typ 1 - multifunkčné zariadenie pre farebnú tlač - formát A4/A3 - v počte 4 ks | farebná tlač, kopírovanie, skenovanie a voliteľne fax
HyPAS™ platforma
min. rýchlosť tlače 25/12 strán A4/A3 čiernobielo aj farebne
min. rozlíšenie 1200 x 1200 dpi, 2 bitová hĺbka (ekvivalent 4 800x 1200 dpi)
farebný dotykový LCD 10,1“ displej, polohovateľný 15° - 90°
min. pamäť 4 GB RAM, 32GB SSD + voliteľný 320 GB HDD
Automatická duplexná jednotka s podporou formátu A6R-SRA3
Automatický obojstranný reverzný podávač na min. 50 listov
Kovový stolík s kolieskami
Univerzálny zásobník na 2 x 500 listov
Viacúčelová bočná priehradka na podávanie 150 listov
Maximálna vstupná kapacita až 7 150 listov (voliteľne)
Výstupná kapacita min. 500 listov, max. 4 300 listov s príslušenstvom
Skenovanie do E-mailu, SMB (priečinok), FTP, Scan-to-BOX
Network TWAIN, WSD, Scan-to-USB Host (USB kľúč)
Formáty skenovania PDF, vysoká kompresia PDF/A, JPEG, TIFF, XPS, Open XPS
Skenovanie banerov min. do 1 900 mm
Možnosť tlače banerov max. 305 x 1 220 mm
Voliteľná možnosť Searchable PDF - prehliadateľné PDF (integrované OCR)
Podpora Active Directory (LDAP)
USB 3.0 (Super-Speed USB), 4 x USB, Fast Ethernet 10T/100TX/1000Base-T
USB port pre priamu tlač
ochrana a šifrovanie dát HDD
Human detection sensor-Pohybový senzor
Životnosť zariadenia min. 1 800 000 strán
Životnosť - valec (čierny a farby) min. 200 000 strán
Životnosť - vývojnica, fixácia, prenosový pás (čierny aj farby) min. 600 0000 strán
Maximálne mesačné zaťaženie: min. 100 000 strán
Doporučené mesačné zaťaženie: min. 16 000 strán
Spotreba energie: Tlač max. 510W / Kopírovanie max. 510W
Pohotovostný režim max. 50W / Režim spánku max. 0,7W
max. rozmery 610 x 670 x 800 mm
Typ 2 - multifunkčné zariadenie pre čiernobielu tlač - formát A4 - v počte 12 ks | čiernobiela tlač a kopírovanie, farebné skenovanie, faxovanie
Platforma HyPAS
min. rýchlosť tlače 55 str. A4/min.
minimálna pamäť 1 024MB, max. 3GB + 128GB SSD
Farebný výklopný dotykový min. 7“ LCD panel
Automatická duplexná jednotka
Obojstranný jednopriechodový podávač dokumentov na min. 100 listov
Univerzálny zásobník na min. 500 listov
Viacúčelová priehradka na min. 100 listov
Maximálna vstupná kapacita papiera 2 600 listov (voliteľne s príslušenstvom)
Výstupná kapacita min. 500 listov
Scan-to-Email, Scan-to-SMB (priečinok), Scan-to-FTP
Scan to USB Host (USB kľúč), Network Twain, WSD (WIA) scan (USB, network)
Formáty skenovania PDF, PDF/A, PDF/A-1a/b, PDF/A-2a/b/u, JPEG, TIFF, XPS
Skenovanie banerov do min. dĺžky 912 mm
Voliteľná možnosť Searchable PDF - prehliadateľné PDF (integrované OCR)
Podpora Active Directory (LDAP), AirPrint
Správa účtovania, zabezpečenie PINom
USB 2.0, 2 x USB Host 2.0, Slot pre SSD Hard Disk, SD /SDHC kartu
GigaBit Ethernet (10BaseT / 100Base-TX / 1000BaseT
Životnosť zariadenia min. 1 000 000 strán
Životnosť valca min. 500 000 strán
Maximálne mesačné zaťaženie min. 250 000 strán
Doporučené mesačné zaťaženie min. 16 000 strán
Maximálne denné zaťaženie min. 12 500 strán
Spotreba energie: Tlač max. 711W/Kopírovanie: max. 731W
Režim nízkej spotreby: max. 30W /Pohotovostný režim: max. 54W / Režim spánku: max 0,5W
toner s kapacitou min. 25 000 strán
max. rozmery: 500 x 500 x 600 mm
Typ 3 - tlačiareň pre čiernobielu tlač - formát A4 - v počte 8 ks | čiernobiela tlač
min. rýchlosť tlače 55 str./A4
min. rozlíšenie 1200 dpi (1200 x 1200 dpi)
min. pamäť: 512 MB RAM
min. 5 riadkový LCD displej
Automatická duplexná jednotka
Viacúčelová priehradka na min. 100 listov
Univerzálny zásobník na min. 500 listov
Maximálna vstupná kapacita papiera min. 2 600 listov (s voliteľným príslušenstvom)
Výstupná kapacita min. 250 listov potlačou dole
Procesor: min. 1.2 GHz
Slot pre voliteľný SSD disk a voliteľnú SD/SDHC kartu
Emulácia: PCL6 (PCL5c/PCL-XL), PostScript 3(KPD3), XPS priama tlač,
Riadiaci jazyk: PRESCRIBE IIe
USB 2.0 (vysokorýchlostné)
2x USB port pre priamu tlač - PDF, šifrovaný PDF, TIFF, JPEG a XPS
Gigabit Ethernet (10/100/1000BaseT)
Životnosť zariadenia: min. 1 000 000 strán
Životnosť valca: min. 500 000 strán
Maximálne mesačné zaťaženie min. 250 000 strán
Doporučené mesačné zaťaženie min. 16 000 strán
Maximálne denné zaťaženie min. 12 500 strán
Spotreba energie: Tlač: max. 675W / Pohotovostný režim: max. 11W / Režim spánku: max. 0,9W
max. rozmery: 400 x 450 x 350 mm
toner s kapacitou min. 25 000 strán
Bezkontaktná čítačka dochádzkových kariet a čipov - v počte 4 ks | CAK + USB bezkontaktná čítačka EM Multi 125 kHz
Dátum: .........................................
Podpis štatutárneho zástupcu: ......................................