## Komplexný tlačový systém
Príloha č. 1 k výzve na predloženie cenovej ponuky
Technické vlastnosti a parametre jednotlivých typov zariadení
Typ zariadenia | Požadované technické vlastnosti a parametre | Ponúkané technické vlastnosti a parametre (uchádzač doplní presné špecifikácie ponúkaného zariadenia)
Typ 1 - multifunkčné zariadenie pre farebnú tlač - formát A4/A3 - v počte 4 ks | Farebná tlač, skenovanie, kopírovanie, fax – voliteľné
Minimálne rozlíšenie 1200x1200 dpi
Minimálna rýchlosť tlače - A4 25 str./min. A3 12 str./min. , farebne al. čiernobielo
Obojstranný automatický podávač originálov na min. 50 listov
Skenovanie do: e-malu, SMB, FTP, USB
Formáty skenovania: TIFF, JPEG, Open XPS, PDF, PDF/A, PDF/A-1a/b, PDF/A-2a/b/u
Skenovanie banerov do 1 950 mm
štandardná duplexná jednotka, podpora formátu A6R-SRA3
Univerzálny vstupný zásobník min. 2 x 500 listov,
Viacúčelová vstupná príehradka ma min.140 listov
Voliteľná vstupná kapacita na min. 7000 listov
Výstupná kapacita min. 500 listov
Voliteľná výstupná kapacita max. 4300 listov
Maximálne mesačné zaťaženie min. 100 000 strán
Životnosť zariadenia min. 1 800 000 strán
Životnosť valca min. 200 000 strán – čiernobiely aj farebný
Farebný dotykový display min. 10“ , polohovatelný v rozsahu 0 - 90 stupňov, slovenské menu
Pamäť min. 4GB RAM,
Fast Ethernet port 100/1000BaseT, min. 4xUSB, NFC
Priama tlač z USB
Detekcia osoby v blízkosti zariadenia
Kovový stolík na kolieskách
Maximálna spotreba: kopírovanie/tlač 520W, pohotovostný režim 55W, spánok 1W.
Maximálne rozmery 610 x 670 x 800 mm
Možnosť doplnenia integrovanej USB čítačky pre identifikáciu užívateľov pomocou bezkontaktných RFID čipov
Možnosť pripojenia zariadenia do tlačového systému MyQ, SafeQ alebo iný ekvivalent, prostredníctvom integrovaného softvérového embedded terminálu
Zabezpečenie zariadenia proti spusteniu neautorizovaného firmvéru.
Kryptovanie dát na HDD/SSD v súlade s ISO/IEC 15408. Ukladanie šifrovacích kľúčov pomocou TPM. Automatické mazanie úloh po uplynutí 1 hodiny.
Uzamykanie tonerov znemožňujúce ich odcudzenie alebo predčasnú výmenu. Uzamykanie zásobníkov papiera (voliteľne)
Zariadenie musí podporovať funkcionalitu zobrazenia ľubovoľného oznámenie na displeji. Požaduje sa oznámenie v rozsahu minimálne 256 alfanumerických znakov.
Tlač bookletu, preskakovanie prázdnych strán, nastavenie automatickej identifikácie farebných a čiernobielych strán. Zrkadlová tlač.
Typ 2 - multifunkčné zariadenie pre čiernobielu tlač - formát A4 - v počte 12 ks | Čiernobiela tlač/kopírovanie, skenovanie čb./farebne, fax
Minimálne rozlíšenie 1200 dpi tlač.
Minimálna rýchlosť tlače - A4 52 str./min., pri obojstrannej minim. 35 str./min
Obojstranný automatický podávač originálov na min. 90 listov, min. formáty A4, A5, A6, B5
Skenovanie do e-malu, zdieľaného priečinka, FTP, USB
Formáty skenovania: TIFF, JPEG, Open XPS, PDF, PDF/A, PDF/A-1a/b, PDF/A-2a/b/u
Skenovanie banerov do 915 mm
Štandardná duplexná jednotka
Univerzálny vstupný zásobník na 500 listov
Viacúčelová vstupná priehradka na min.100 listov
Voliteľná vstupná kapacita na min. 2500 listov
Výstupná kapacita min. 500 listov
Maximálne mesačné zaťaženie min. 245 000 strán
Životnosť zariadenia min. 1 000 000 strán
Životnosť valca min. 490 000 strán
Kapacita tonera min. 24 000 strán
Farebný dotykový display min. 7“ , polohovatelný
Pamäť min. 1GB RAM, s možnosťou rozšírenia
Fast Etehernet port 100/1000BaseT
min. 2xUSB, min. 1xSlot pre SSD, min. 1x pre SD/SDHC kartu
Maximálna spotreba: pre kopírovanie/tlač 740W, pre pohotovostný režim 55W, pre spánok 1W.
Maximálne rozmery: 500 x 500 x 600 mm
Možnosť doplnenia integrovanej USB čítačky pre identifikáciu užívateľov pomocou bezkontaktných RFID čipov
Možnosť pripojenia zariadenia do tlačového systému MyQ, SafeQ alebo iný ekvivalent, prostredníctvom integrovaného softvérového embedded terminálu
Zariadenie musí podporovať funkcionalitu zobrazenia ľubovoľného oznámenie na displeji. Požaduje sa oznámenie v rozsahu minimálne 256 alfanumerických znakov.
Tlač bookletu, preskakovanie prázdnych strán, nastavenie automatickej identifikácie farebných a čiernobielych strán. Zrkadlová tlač.
Typ 3 - tlačiareň pre čiernobielu tlač - formát A4 - v počte 8 ks | Čiernobiela tlač
Minimálne rozlíšenie 1200 dpi tlač.
Minimálna rýchlosť tlače - A4 52 str./min.
Štandardná automatická duplexná jednotka
Univerzálny vstupný zásobník min. 500 listov,
Viacúčelová vstupná priehradka na min. 100 listov
Voliteľná vstupná kapacita na min. 2500 listov
Výstupná kapacita min. 250 listov, s detekciou naplnenia výstupného zásobníka
Maximálne mesačné zaťaženie min. 245 000 strán
Životnosť zariadenia min. 1 000 000 strán
Životnosť valca min. 490 000 strán
identický typ tonera ako pri zariadeniach TYP č.2 s kapacitou min. 24 000 strán
LCD displej min. 5 riadkový, s numerickou klávesnicou
Pamäť min. 512MB RAM
Ethernet port 10/100/1000BaseT
USB min. 2.0, min. 2xUSB, min. 1x pre SD/SDHC kartu
Maximálna spotreba: tlač 680W, pohotovostný režim 15W, spánok 1W.
Maximálne rozmery: 400 x 450 x 350 mm
Možnosť doplnenia USB čítačky pre identifikáciu užívateľov pomocou bezkontaktných RFID čipov
Možnosť pripojenia zariadenia do tlačového systému MyQ, SafeQ alebo iný ekvivalent, prostredníctvom integrovaného softvérového embedded terminálu
Tlač bookletu, preskakovanie prázdnych strán, nastavenie automatickej identifikácie farebných a čiernobielych strán. Zrkadlová tlač.
Podporované formáty A4, A5, A6, B5, Letter, Legal, užívateľský formát bannerový papier až do dĺžky 915 mm
Zariadenie musí podporovať funkcionalitu zobrazenia ľubovoľného oznámenie na displeji. Požaduje sa oznámenie v rozsahu minimálne 256 alfanumerických znakov.
Bezkontaktná čítačka dochádzkových kariet a čipov - v počte 4 ks | CAK + USB bezkontaktná čítačka EM Multi 125 kHz
Dátum: .............................................
Podpis štatutárneho zástupcu: ................................................