## 6. Zadanie s výkazom výmer a po
ZADANIE S VÝKAZOM VÝMER
Stavba: Rekonštrukcia strechy MŠ Komenského,Trebišov
Objekt: Rekonštrukcia strechy MŠ Komenského, Trebišov
Objednávateľ: Mesto Trebišov
Zhotoviteľ: |  |  |  |  | Spracoval: Ing. Ondrej Ostrožovič
Miesto. Trebišov |  |  |  |  | Dátum: 06.07.2020
Č. | Kód položky | Popis | MJ | Množstvo celkom | Jednotková cena zadania | Celková cena zadania
1 | 2 | 3 | 4 | 5 | 6 | 7
| PSV | Práce a dodávky PSV
| 711 | Izolácie proti vode a vlhkosti
1 | 711131102 | Zhotovenie geotextílie alebo tkaniny na plochu vodorovnú | m2 | 1350
2 | 6936657000 | Netkaná PP separačno-filtračná geotextília 200g/m2, Protex 200, - alebo ekvivalent | m2 | 1552.5
|  | 1350 * 1,15 |  | 1552.5
| 712 | Izolácie striech
3 | 712491176 | Pripevnenie izolácie na rovnej streche do 30° kotviacim terčom | m2 | 1350
4 | 2455162032 | STRECHY PVC fólie Kotvený PVC systém Sikaplan 18 G rozmery 2.00 x 15.0 m tmavošedá - alebo ekvivalent | m2 | 1601.281
|  | 1392,418 * 1,15 |  | 1601.281
5 | 2832990650 | Kotviaca technika - vrut EJOT pre fólie- - alebo ekvivalent | ks | 5400
|  | 1350*4 |  | 5400
6 | 712961901 | Vykonanie vyspravok prienikov povlakovej krytiny striech gumami prilep. plnoplošne a bleskoz. nosičov-poškodené miesta,vtoky, vetráky | ks | 56
|  | 10+21+25 |  | 56
7 | 2455162045 | PVC fólie Lepený PVC systém SIKAplan SGK 1,5, rozm. 2.00 x 15.0 m svetlošedý - alebo ekvivalent-vyspravky | m2 | 112
|  | 56*2 |  | 112
8 | 998712101 | Presun hmôt pre izoláciu povlakovej krytiny v objektoch výšky do 6 m | t | 4.586
| 713 | Izolácie tepelné
9 | 713142131 | Montáž tepelnej izolácie striech plochých do 10° polystyrénom, jednovrstvová prilep. za studena | m2 | 1350
10 | 2837653502 | EPS doska spádový penový polystyrén 150 S spád od 100 - 20 mm - alebo ekvivalent | m3 | 67.5
|  | 1350*0,1*1/2 |  | 67.5
11 | 998713101 | Presun hmôt pre izolácie tepelné v objektoch výšky do 6 m | t | 3.206
| 721 | Zdravotech. vnútorná kanalizácia
12 | 721233212 | Strešný vtok plastový pre ploché strechy so zvislým odtokom DN 100 mm a dlhým a vnútorným zaustením( min.200 mm do starého zvodu) - alebo ekvivalent | ks | 10
13 | 721242121 | Lapač strešných splavenín plastový univerzálny priamy 300x155/125 - alebo ekvivalent | ks | 5
| 762 | Konštrukcie tesárske
14 | 762332120 | Montáž pomurnice z reziva priemernej plochy 120-224 cm2 na chemické kotvy | m | 278
15 | 6051591800 | Hranol mäkké rezivo - akosť I - L=400-650cm - rozmer100x100mm ošetrený náterom proti plesni - alebo ekvivalent | m3 | 2.78
|  | 278*0,1*0,1 |  | 2.78
16 | 998762102 | Presun hmôt pre konštrukcie tesárske v objektoch výšky do 12 m | t | 1.601
| 764 | Konštrukcie klampiarske
17 | 764331430 | Lemovanie z pozinkovaného farbeného PZf plechu, múrov na strechách s tvrdou krytinou r.š. 330 mm | m | 278
18 | 764352427 | Žľaby z pozinkovaného farbeného PZf plechu, pododkvapové polkruhové r.š. 330 mm- alebo ekvivalent | m | 42
19 | 764421251 | Montáž oplechovania ríms a ozdobných prvkov z pozinkovaného PZ plechu, r.š. 330 mm | m | 278
20 | 1381403002 | Plech hladký poplastovaný- pozinkovaný, hr. 0,6 mm - alebo ekvivalent | m2 | 91.74
|  | 278*0,33 |  | 91.74
21 | 2832990320 | Poplastovaný plech PVC - viplanyl- š.350mm, dĺ. 2m - alebo ekvivalent | ks | 97.3
|  | 278*0,35 |  | 97.3
22 | 764454453 | Zvodové rúry z pozinkovaného farbeného PZf plechu, kruhové priemer 100 mm - alebo ekvivalent | m | 14
23 | 998764101 | Presun hmôt pre konštrukcie klampiarske v objektoch výšky do 6 m | t | 0.275
| HZS | Hodinové zúčtovacie sadzby
24 | HZS000114 | Stavebno montážne práce najnáročnejšie na odbornosť - prehliadky pracoviska a revízie (Tr 4)-demontáž a zpätná montáž bleskozvodu s periodickou revíziou | hod | 20
Celkom