## Hárok1
Príloha č. 2 výzvy na predloženie cenovej ponuky
Názov zákazky: Plastové záhradné kompostéry
Identifikačné údaje uchádzača: ......................................................
Opis technických vlastností a parametrov interiérového vybavenia - kompostér
P.č. | Technické vlastnosti | Požadovaná hodnota/charakteristika | Presná hodnota - uchádzač doplní presné špecifikácie ponúkaného tovaru
1. | typ kompostéra | exterierový - záhradný
2. | minimálny objem kompostéra | 630 l
3. | vlastnosti | uzatvárateľná plastová nádoba bez dna s prevzdušňovacími otvormi
4. | hrúbka steny kompostéra | min. 3 mm
5. | materiál | recyklovaný plast, UV stabilizovaný, odolný voči deformáciám - mechanická odolnosť
6. | teplota stabilizovania | od - 40° C do + 80°C
7. | farba kompostéra | zelená alebo čierna
8. | tvar kompostéra | ergonomický
9. | možnosť dokúpenia náhradných dielov | áno
10. | veko kompostéra na pántoch | áno
11. | poistka proti samovoľnému otvoreniu veka kompostéra | áno
12. | vhadzovanie odpadu | zvrchu
13. | vyberanie kompostu | min. z dvoch strán
14. | prevzdušňovacie otvory na každej strane kompostéra | áno
15. | jednoduchá montáž a demontáž bez použitia náradia | áno
16. | záruka na kompostér | min. 2 roky
17. | životnosť kompostéra | min. 4 roky
18. | súčasťou dodávky sú návody na poskladanie kompostéra a správne kompostovanie, ktoré sú prehľadné a ľahko pochopiteľné pre širokú verejnosť a všetky vekové skupiny | áno
Dátum: ..................................
Podpis uchádzača: ..............................