## 6. Zadanie s výkazom výmer a po
ZADANIE S VÝKAZOM VÝMER
Stavba: Bufety - Letné kúpalisko
Objekt: Spevnená plocha
Objednávateľ: Technické služby mesta Trebišov
Zhotoviteľ: |  |  |  |  | Spracoval: Ing. Ostrožovič Ondrej
Miesto. Trebišov |  |  |  |  | Dátum: 26.01.2021
Č. | Kód položky | Popis | MJ | Množstvo celkom | Jednotková cena zadania | Celková cena zadania
1 | 2 | 3 | 4 | 5 | 6 | 7
| HSV | Práce a dodávky HSV
| 1 | Zemné práce
1 | 132111111 | Hĺbenie rýh šírky do 600 mm v horninách tr. 1 a 2 nesúdržných - ručným náradím - obrubník | m3 | 4.941
|  | 54,90*0,3*0,3 |  | 4.941
2 | 184802311 | Chemické odburinenie pôdy postrekom - spevnená plocha | m2 | 335.3
|  | 167,65*2 |  | 335.3
3 | 2523401000 | Postrekový prípravok na ničenie burín | ks | 4
| 5 | Komunikácie
4 | 596911112 | Kladenie zámkovej dlažby hr. 6 cm pre peších nad 20 m2 | m2 | 168
|  | 168 |  | 168
5 | 5922901940 | SEMMELROCK CITYTOP kOMBI dlažba s fázou 6 cm, sivá (10/20, 20/20, 30/20, 30/30) alebo ekvivalent | m2 | 184.8
|  | 168 * 1,1 |  | 184.8
| 6 | Úpravy povrchov, podlahy, osadenie
6 | 631571001 | Násyp z kameniva ťaženého 0-4 (pre spevnenie podkladov)- pod dlažbu | m3 | 6.706
|  | 167,65*0,04 |  | 6.706
7 | 631571003 | Násyp zo štrkopiesku 0-32 (pre spevnenie podkladu)- podklad pod dlažbu | m3 | 16.765
|  | 167,65*0,1 |  | 16.765
| 9 | Ostatné konštrukcie a práce-búranie
8 | 916561112 | Osadenie záhonového alebo parkového obrubníka betón., do lôžka z bet. pros. tr. C 16/20 s bočnou oporou | m | 54.905
|  | 28,35+8,6+3,20+8,60+6,155 |  | 54.905
9 | 5921954660 | OBRUBNÍK PARKOVÝ 100x20x5 cm SIVY - alebo ekvivalent | ks | 55.454
|  | 54,905 * 1,01 |  | 55.454
| 99 | Presun hmôt HSV
10 | 998222011 | Presun hmôt pre pozemné komunikácie s krytom z kameniva (8222, 8225) akejkoľvek dĺžky objektu | t | 93.567
Celkom