## Hárok1
Príloha č. 1 k výzve na predloženie cenovej ponuky
Opis technických vlastností a parametrov predmetu zákazky
Názov zákazky: Nákup motorových vozidiel pre MsP - 2
Identifikačné údaje uchádzača: ......................................................
1. Opis technických vlastností a parametrov motorových vozidiel
P.č. | Technické vlastnosti | Požadovaná minimálna hodnota/charakteristika |  | Presná hodnota - uchádzač doplní presné špecifikácie ponúkaného tovaru
1. | osobné motorové vozidlo nové | áno
2. | emisná norma | Euro 6
3. | výkon | 74 kW pre LPG, 67 kW pre benzín
4. | vyhotovenie karosérie | päťdverová SUV
5. | farebné vyhotovenie vozidla | biela farba karosérie
6. | počet miest na sedenie | päť miest
7. | palivo | benzín/LPG z výroby
8. | prevodovka | manuálna najmenej 5 stupňová
9. | celková dĺžka vozidla | min. 4340 mm
10. | šírka vozidla bez spätných zrkadiel | min. 1800 mm
11. | svetlá výška podvozku | min. 200 mm
12. | airbag | vodič, spolujazdec, bočné airbagy
13. | ovládanie okien | elektrické predných okien
14. | uzamykanie vozidla | centrálne s dialkovým ovládaním
15. | denné svietenie | LED
16. | volant | výškovo a podĺžne nastaviteľný
17. | klimatizácia | manuálna
18. | rádio | MP3, handsfree
19. | hmlové osvetlenie | predné hmlové
20. | pneumatiky | kontrola tlaku v pneumatikách
21. | sedadlo vodiča | výškovo nastaviteľné
22. | palubný počítač | áno
23. | senzory | zadné parkovacie
24. | výbava vozidla | povinná výbava v zmysle zákona č. 106/2018 Z.z. a vyhlášky č. 134/2018
25. | gumenné rohože | na mieste, kde sú koberce
26. | vaňa batožinového priestoru | áno
27. | zimné pneumatiky | áno
28. | elektricky nastaviteľné a vyhrievané vonkajšie spätné zrkadlá | áno
29. | tónované sklá | áno
30. | ťažné zariadenie | labutí krk, kabeláž
31. | s vozidlom dodaný platný technický preukaz pre premávku na pozemných komunikáciach SR | áno
32. | s vozidlom dodaný návod na obsluhu a údržbu v slovenskom jazyku | áno
33. | s vozidlom dodaná servisná knižka | áno
34. | s vozidlom dodaný doklad o montáži ťažného zariadenia | áno
35. | s vozidlom dodaný certifikát svetelného a zvukového výstražného zariadenia a certifikát výstražného svetla v maske | áno
36. | záručná doba na motorové vozidlo | min. 36 mesiacov / 100 000 km od dátumu prevzatia vozidla
37. | záruka proti skorodovaniu karosérie | min. 5 rokov
38. | záručný servis zabezpečí predajca vo svojich servisných strediskách | áno
39. | autorizovaný servis vozidiel vo vzdialenosti od sídla verejného obstarávateľa do | max. 50 km
Výrobca
Typové označenie
Dátum: ..................................
Podpis uchádzača: ..............................

## Hárok2
Príloha č. 1 k výzve na predloženie cenovej ponuky
Opis technických vlastností a parametrov predmetu zákazky
Názov zákazky: Nákup motorových vozidiel pre MsP - 2
Identifikačné údaje uchádzača: ......................................................
2. Opis technických vlastností a parametrov svetelného výstražného zariadenia - svetelnej rampy
P.č. | Technické vlastnosti | Požadovaná minimálna hodnota/charakteristika |  | Presná hodnota - uchádzač doplní presné špecifikácie ponúkaného tovaru
1. | svetlené moduly v tvare "U" po oboch stranách pozostávajúcich zo sektorov s 3-mi LED 3-tej generácie | áno
2. | v dvoch radoch nad sebou, na ktorých sú umiestnené difúzory - optika zvýrazňujúca rozptyl svetla pre čo najlepšiu viditeľnosť za slnečného počasia | áno
3. | v strede s reproduktorom s výkonom 100W, 8 Ohm, min. SPL=120 dB, min. frekvenčný rozsah 0,2 -5 KHz | áno
4. | s výrazným svetelným nápisom STOP (v smere - zrkadlovo, aj protismere jazdy) pozostávajúcim zo svietiacich LED diód červenej farby, nezávislé ovládaného pre STOP v smere a protismere jazdy | áno
5. | po boku s pracovnými svetlami osadenými na každej strane s 3-mi LED bielej farby s prídavnou optikou | áno
6. | kryt svetelných zdrojov: hladký v smeroch rozptylu svetla, modrej farby | áno
7. | homologizácia ECE 65R TB2, ECE 10R a ECE 26R certifikovaná v členskej krajine EU | áno
8. | rozmery: výška max. 100mm, dĺžka max. 1100 mm | áno
9. | držiak: určený pre dané vozidlo s upevnením do pozdĺžneho nosiča | áno
Výrobca
Typové označenie
3. Opis technických vlastností a parametrov výstražného svetla v maske
P.č. | Technické vlastnosti | Požadovaná minimálna hodnota/charakteristika |  | Presná hodnota - uchádzač doplní presné špecifikácie ponúkaného tovaru
1. | montáž do masky | áno
2. | horizontálna montáž | áno
3. | s min. 3xLED 3-tej generácie s optikou pre rozptyl | áno
4. | s asynchrónnou prevádzkou | áno
5. | homologizácia ECE 65R a ECE 10R certifikovaná v členskej krajine EU | áno
Výrobca
Typové označenie
4. Opis technických vlastností a parametrov zvukového výstražného zariadenia - sirény
P.č. | Technické vlastnosti | Požadovaná minimálna hodnota/charakteristika |  | Presná hodnota - uchádzač doplní presné špecifikácie ponúkaného tovaru
1. | výkon | 100W
2. | samostatné ovládanie: modrých výstražných svetiel v rampe a v maske vozidla | áno
3. | nezávislé ovládanie STOP v smere jazdy a v protismere | áno
4. | samostatné ovládanie bočných pracovných bielych svetiel | áno
5. | elektronika zabraňujúca spustenie sirény bez rozsvietených modrých svetiel svetelnej rampy | áno
6. | v ovládacej časti zabudovaný mikrofón s nastaviteľnou hlasitosťou | áno
7. | vstup pre externý audio zdroj s ovládaním hlasitosti | áno
8. | tlačidlo pre rýchle spustenie modrých svetiel súčasne so sirénou | áno
9. | prepínanie výstražných zvukov cez klaksón automobilu | áno
10. | delená montáž ovládania a výkonových časti sirény | áno
11. | svetelná indikácia stavov na ovládacej časti sirény | áno
12. | všetky prvky ovládania svetiel a zvukov umiestnené na ovládacej časti sirény | áno
13. | homologizácia ECE 10R certifikovaná v členskej krajine EU | áno
Výrobca
Typové označenie
Dátum: ..................................
Podpis uchádzača: ..............................